## Лист1
ID | NAME | BRAND | XML_ID | PHOTOES | ATTR_WEIGHT_NET | ATTR_DIMENS | ATTR_STRANA | ATTR_L_SERIA | ATTR_L_REFR | ATTR_L_COLOR | ATTR_L_GOODTYPE | ATTR_RUS_NAME_AX | ATTR_L_PLASTIK | ATTR_L_IN_UNIT_TYPE | ATTR_MAIN_MODES | ATTR_POWER_SUPPLY | ATTR_CAPACITY_COOL | ATTR_CAP_COOL_NOM | ATTR_SOUND_PRESSURE_COOL | ATTR_AIRFLOW_COOL | ATTR_PIPING_LIQ | ATTR_PIPING_GAS | ATTR_L_GOODGROUP | ATTR_REFR_QTY | ATTR_MAX_QTY_INDOORS | ATTR_L_INVERTER | ATTR_L_DORABOTKA | ATTR_L_OUT_UNIT_TYPE | ATTR_TEMP_RANGE_HEAT | ATTR_TEMP_RANGE_COOL | ATTR_DESCRIPTIONS | ATTR_IK_REM | ATTR_POWINPUT_HEAT | ATTR_POWINPUT_COOL | ATTR_POWINPUT_HEAT_NOM | ATTR_POWINPUT_COOL_NOM | ATTR_CAPACITY_HEAT | ATTR_CAP_HEAT_NOM | ATTR_EER | ATTR_COP | ATTR_SOUND_PRESSURE_HEAT | ATTR_AIRFLOW_HEAT | ATTR_PIPING_LENGTH_TO_IU_MAX | ATTR_EXT_STATIC_PRESSURE | ATTR_PIPING_LENGTH_ALL_MAX | ATTR_DRAIN_PUMP_HEIGHT | ATTR_WR_REM | ATTR_PIPING_DIFF_BETWEEN_IU_MAX | ATTR_MAX_CURRENT | ATTR_PIPING_DIFF_IU_UP_MAX | ATTR_PIPING_DIFF_OU_UP_MAX | ATTR_INDEX_SUM_MAX | ATTR_INDEX_SUM_MIN | ATTR_CAP_COOL_HP | ATTR_TEMP_RANGE_WATER | ATTR_PIPING_LENGTH_TO_IU_EQUAL_MAX | ATTR_CURRENT | ATTR_PIPING_GAS_HIGH_PRESS
[5 empty] | Габариты | Габариты | Дополнительные сведения | Основные характеристики | Основные характеристики | Основные характеристики | Основные характеристики | Основные характеристики | Основные характеристики | Основные характеристики | Основные характеристики | Производительность | Производительность | Производительность | Технические характеристики | Технические характеристики | Трубопровод хладагента | Трубопровод хладагента | Основные характеристики | Компоненты | Основные характеристики | Основные характеристики | Основные характеристики | Основные характеристики | Технические характеристики | Технические характеристики | Основные характеристики | Основные характеристики | Производительность | Производительность | Производительность | Производительность | Производительность | Производительность | Производительность | Производительность | Технические характеристики | Технические характеристики | Трубопровод хладагента | Технические характеристики | Трубопровод хладагента | Технические характеристики | Основные характеристики | Трубопровод хладагента | Производительность | Трубопровод хладагента | Трубопровод хладагента | Основные характеристики | Основные характеристики | Производительность | Технические характеристики | Трубопровод хладагента | Производительность | Трубопровод хладагента
Идентификатор | Артикул | Бренд | Код | Изображения | Вес нетто, кг | Габариты, ШхГхВ, мм | Страна изготовитель | Серия | Хладагент | Цвет | Тип товара | Наименование | Текстура пластика | Тип внутреннего блока | Основные режимы работы | Электропитание, ф / В / Гц | Холодопроизводительность, кВт | Холодопроизводительность, кВт, ном. | Уровень звукового давления, охлаждение, дБ(А) | Расход воздуха, охлаждение, м<sup>3</sup>/ч | Трубопровод со стороны жидкости, Ø, мм | Трубопровод со стороны газа, Ø, мм | Группа товара | Количество хладагента, кг | Максимальное кол-во подключаемых внутренних блоков | Технология работы | Доработка | Тип наружного блока | Диапазон рабочих температур, нагрев, °C | Диапазон рабочих температур, охлаждение, °C | Описание | ИК пульт управления | Потребляемая мощность, нагрев, кВт | Потребляемая мощность, охлаждение, кВт | Потребляемая мощность, нагрев, кВт, ном. | Потребляемая мощность, охлаждение, кВт, ном. | Теплопроизводительность, кВт | Теплопроизводительность, кВт, ном. | Коэффициент энергоэффективности, охл., EER | Коэффициент энергоэффективности, обогрев, COP | Уровень звукового давления, нагрев, дБ(А) | Расход воздуха, нагрев, м<sup>3</sup>/ч | Максимальная длина трассы, до внутреннего блока, м | Внешнее статическое давление, Па | Максимальная длина трассы, общая, м | Высота подъема конденсата, мм | Проводной пульт управления | Максимальный перепад высот, между внутренними блоками, м | Максимальный ток, А | Максимальный перепад высот, наружный блок ниже, м | Максимальный перепад высот, наружный блок выше, м | Сумма индексов подключаемых внутренних блоков, макс. | Сумма индексов подключаемых внутренних блоков, мин. | Холодопроизводительность, HP | Диапазон рабочих температур, бытовая вода, °C | Максимальная длина трассы эквивалентная, до внутреннего блока, м | Рабочий ток, А | Трубопровод со стороны газа высокого давления, Ø, мм
22394 | KTWY250HZAN3-B | Kentatsu | 22394 | https://daichi.business/upload/iblock/31c/7bdd9038658d7a87294b2e55ba93e2e8.jpg | 141.62 | 780x550x1000 |  | DX PRO W | R410A |  | Наружный блок | Наружный блок VRF системы |  |  | Охлаждение/нагрев | 3~, 380-415 В, 50 Гц | 25,2 | 25.2 | 51 |  | 12.7 | 25.4 | VRF системы | 2 | 13 | Inverter |  | VRF с водяным охлаждением | 0~40 | 0~40 | Наружный блок VRF тепловой насос жидкостной конденсатор |  | 4,45 | 4,8 | 4.45 | 4.8 | 27 | 27 | 5.25 | 6.07 |  |  | 120 |  | 300 |  |  | 30 | 18,6 | 40 | 50 | 325 | 125 | 8 | 7~45 | 150
22395 | KTWY290HZAN3-B | Kentatsu | 22395 | https://daichi.business/upload/iblock/952/328cc3c4d2b3d6354ef02f0c31b95063.jpg | 146 | 780x550x1000 |  | DX PRO W | R410A |  | Наружный блок | Наружный блок VRF системы |  |  | Охлаждение/нагрев | 3~, 380-415 В, 50 Гц | 28 | 28 | 52 |  | 12.7 | 25.4 | VRF системы | 2 | 16 | Inverter |  | VRF с водяным охлаждением | 0~40 | 0~40 | Наружный блок VRF тепловой насос жидкостной конденсатор |  | 5,83 | 6,1 | 5.83 | 6.1 | 31,5 | 31.5 | 4.59 | 5.4 |  |  | 120 |  | 300 |  |  | 30 | 18,6 | 40 | 50 | 377 | 145 | 10 | 7~45 | 150
22707 | KZ50HFAN1 | Kentatsu | 22707 | https://daichi.business/upload/iblock/142/aa0719d9439237bb3092a2d44618b602.jpg;https://daichi.business/upload/iblock/a8e/d19b9504077ea3027ffe803b74b7722b.jpg | 22.31 | 653x585x267 |  | KZ | R410A |  | Внутренний блок | Внутренний блок VRF системы |  | Кассетный 600х600 |  | 1~, 220-240 В, 50 Гц | 4,5 | 4.5 | 38/35/27 | 515/412/324 | 6.35 | 12.7 | VRF системы | [7 empty] | Компактые кассетные | Опция | 0,06 | 0,06 | 0.06 | 0.06 | 5 | 5 | [7 empty] | 500 | В комплекте |  | 5 | [7 empty] | 0.3
22708 | KR60HFAN1 | Kentatsu | 22708 | https://daichi.business/upload/iblock/e2c/ac5ef6e2b43e324ad4ddaae6bd8884a0.jpg;https://daichi.business/upload/iblock/c48/26e22aea9922c483ca46a0586532af74.jpg | 29.1 | 833x900x232 |  | KR | R410A |  | Внутренний блок | Внутренний блок VRF системы |  | Кассетный 4-поточный |  | 1~, 220-240 В, 50 Гц | 5,6 | 5.6 | 39/37/35 | 810 | 6.35 | 12.7 | VRF системы | [7 empty] | Кассетные с круговым потоком | В комплекте | 0,09 | 0,09 | 0.09 | 0.09 | 6,3 | 6.3 | [7 empty] | 1200 | Опция |  | 5 | [7 empty] | 0.4
22842 | KYRA200HZAN3 | Kentatsu | 22842 | https://daichi.business/upload/iblock/e3a/zje5zjfruavu491jiusbk5mmt691cwms/b2703ca67753978a3b7e819dd6623903.jpg | 143 | 1120x528x1558 |  | DX PRO Compact | R410A |  | Наружный блок | Наружный блок VRF системы |  |  | Охлаждение/нагрев | 3~, 380-415 В, 50 Гц | 20 | 20 | 58 | 9000 | 9.53 | 19.1 | VRF системы | 6,5 | 11 | Inverter |  | Mini VRF | -20~24 | -5~55 | Наружный блок для VRF систем Compact 3 фазы |  | 4,7 | 5,6 | 4.7 | 5.6 | 22,5 | 22.5 | 3.57 | 4.79 |  |  | 100 |  | 150 |  |  | 15 | 19 | 40 | 50 | 260 | 110 | 7 |  | 110
22843 | KYRA340HZAN3 | Kentatsu | 22843 | https://daichi.business/upload/iblock/edb/5mf3oyrwxbjyt3zwvqr3v68rge083a9v/89e14889d20b58274f73060910e78462.jpg | 157 | 1120x528x1558 |  | DX PRO Compact | R410A |  | Наружный блок | Наружный блок VRF системы |  |  | Охлаждение/нагрев | 3~, 380-415 В, 50 Гц | 33,5 | 33.5 | 61 | 11300 | 12.7 | 25.4 | VRF системы | 8 | 20 | Inverter |  | Mini VRF | -20~24 | -5~55 | Наружный блок для VRF систем Compact 3 фазы |  | 8,1 | 9,2 | 8.1 | 9.2 | 37,5 | 37.5 | 3.64 | 4.63 |  |  | 100 |  | 150 |  |  | 15 | 26,4 | 40 | 50 | 436 | 167 | 12 |  | 110
22844 | KURA250HZAN3 | Kentatsu | 22844 | https://daichi.business/upload/iblock/31b/m6tj3vgb90140efooq6bomtbsxe5cjpk/6978d4f2d84ad07ca957c395d605039e.jpg | 232 | 990x790x1635 |  | DX PRO HR | R410A |  | Наружный блок | Наружный блок VRF системы |  |  | Охлаждение/нагрев | 3~, 380-415 В, 50 Гц | 22,4 | 22.4 | 58 | 9000 | 12.7 | 25.4 | VRF системы | 8 | 64 | Inverter |  | VRF с рекуперацией теплоты | -25~19 | -15~52 | Наружные блоки с рекуперацией тепла |  | 3,96 | 5,25 | 3.96 | 5.25 | 25 | 25 | 4.27 | 6.31 |  |  | 175 |  | 1000 |  |  | 30 | 18 | 110 | 110 | 500 | 125 | 8 |  | 200 |  | 19.1
22845 | KURA500HZAN3 | Kentatsu | 22845 | https://daichi.business/upload/iblock/3d5/bhvdsw0o9xcw1vnn41rcf2ji0rwyplvk/a47707dc11e5f1165ae552d1a0683b8d.jpg | 300 | 1340x825x1635 |  | DX PRO HR | R410A |  | Наружный блок | Наружный блок VRF системы |  |  | Охлаждение/нагрев | 3~, 380-415 В, 50 Гц | 50 | 50 | 65 | 15800 | 15.9 | 28.6 | VRF системы | 10 | 64 | Inverter |  | VRF с рекуперацией теплоты | -25~19 | -15~52 | Наружные блоки с рекуперацией тепла |  | 11,9 | 13,81 | 11.9 | 13.81 | 56 | 56 | 3.62 | 4.71 |  |  | 175 |  | 1000 |  |  | 30 | 36 | 110 | 110 | 1000 | 250 | 18 |  | 200 |  | 22.2
22846 | KTYA50HQAN1 | Kentatsu | 22846 | https://daichi.business/upload/iblock/f8b/wbk1atmzp44irhhdi3m6b88f7gqya4ui/a53fcecb71298697a28bb00504e623f5.jpg | 18.5 | 1275x450x189 |  | KTYA-HQ | R410A |  | Внутренний блок | Внутренний блок VRF системы |  | Кассетный 1-поточный | Охлаждение/нагрев | 1~, 220-240 В, 50 Гц | 4,5 | 4.5 | 41/39/35 | 693/600/476 | 6.35 | 12.7 | VRF системы | [7 empty] | Однопоточные кассетные блоки |  | 0,05 | 0,05 | 0.05 | 0.05 | 5 | 5 | [7 empty] | 750 |  |  | 0,3
22847 | KTYA60HQAN1 | Kentatsu | 22847 | https://daichi.business/upload/iblock/fb2/0814c54bf0a21ec63de11f4fa9484cef.jpg | 18.8 | 1275x450x189 |  | KTYA-HQ | R410A |  | Внутренний блок | Внутренний блок VRF системы |  | Кассетный 1-поточный | Охлаждение/нагрев | 1~, 220-240 В, 50 Гц | 5,6 | 5.6 | 42/40/36 | 792/688/549 | 9.53 | 15.9 | VRF системы | [7 empty] | Однопоточные кассетные блоки |  | 0,05 | 0,05 | 0.05 | 0.05 | 6,3 | 6.3 | [7 empty] | 750 |  |  | 0,3
22848 | KTDA60HQAN1 | Kentatsu | 22848 | https://daichi.business/upload/iblock/05c/z4k76htqcorc6oyjeoglfv5y0kv3n722/d9fb34abf7e0b918b6b42dc8b649e30f.jpg | 36 | 1172x591x299 |  | KTDA-HQ | R410A |  | Внутренний блок | Внутренний блок VRF системы |  | Кассетный 2-поточный | Охлаждение/нагрев | 1~, 220-240 В, 50 Гц | 5,6 | 5.6 | 39/35/30 | 980/800/670 | 9.53 | 15.9 | VRF системы | [7 empty] | Двухпоточные кассетные блоки |  | 0,11 | 0,11 | 0.11 | 0.11 | 6,3 | 6.3 | [10 empty] | 0,9
22849 | KTZA15HQAN1 | Kentatsu | 22849 | https://daichi.business/upload/iblock/b45/86baca5eab11b57c074b06c4bf753e3c.jpg | 17 | 570x630x260 |  | KTZA-HQ | R410A |  | Внутренний блок | Внутренний блок VRF системы |  | Кассетный 600х600 | Охлаждение/нагрев | 1~, 220-240 В, 50 Гц | 1,5 | 1.5 | 35/33/23 | 400/283/208 | 6.4 | 12.7 | VRF системы | [7 empty] | Компакные кассетные блоки |  | 0,04 | 0,04 | 0.04 | 0.04 | 1,7 | 1.7 | [7 empty] | 500 |  |  | 0,2
22850 | KTVA100HQAN1 | Kentatsu | 22850 | https://daichi.business/upload/iblock/564/7a1f1bc3405fba61cda101a46b9a9bb0.jpg | 28.7 | 840x840x300 |  | KTVA-HQ | R410A |  | Внутренний блок | Внутренний блок VRF системы |  | Кассетный 4-поточный | Охлаждение/нагрев | 1~, 220-240 В, 50 Гц | 10 | 10 | 45/42/40 | 1651/1304/1127 | 9.53 | 15.9 | VRF системы | [7 empty] | Четырехпоточные кассетные блоки |  | 0,17 | 0,17 | 0.17 | 0.17 | 11 | 11 | [7 empty] | 750 |  |  | 0,7
22851 | KTVA115HQAN1 | Kentatsu | 22851 | https://daichi.business/upload/iblock/b4a/f8a3da1675bc9881ecf27dde09c7ffde.jpg | 28.7 | 840x840x300 |  | KTVA-HQ | R410A |  | Внутренний блок | Внутренний блок VRF системы |  | Кассетный 4-поточный | Охлаждение/нагрев | 1~, 220-240 В, 50 Гц | 11,2 | 11.2 | 45/42/40 | 1651/1304/1127 | 9.53 | 15.9 | VRF системы | [7 empty] | Четырехпоточные кассетные блоки |  | 0,17 | 0,17 | 0.17 | 0.17 | 12,5 | 12.5 | [7 empty] | 750 |  |  | 0,7
22852 | KTTA250HQAN1 | Kentatsu | 22852 | https://daichi.business/upload/iblock/303/t3glmjk0agzj1hdqvxs0jwysewgqop96/2d3a86ada2617e7072c2caabf794b95c.jpg | 124 | 1454x931x515 |  | KTTA-HQ | R410A |  | Внутренний блок | Внутренний блок VRF системы |  | Канальный высоконапорный | Охлаждение/нагрев | 1~, 220-240 В, 50 Гц | 25 | 25 | 57/52/47 | 4600/2900/2100 | 12.7 | 22.2 | VRF системы | [7 empty] | Высоконапорные канальные блоки |  | 1,41 | 1,41 | 1.41 | 1.41 | 26 | 26 | [5 empty] | 300 |  |  |  |  | 8,6
22853 | KYRTB140HZAN1 | Kentatsu | 22853 | https://daichi.business/upload/iblock/383/zocbl9hth8mb9vvpv0jfg0w5or1iihjq/6fa95b5789500171b0cbae18f979c145.jpg | 75 | 950x440x840 |  | DX PRO Basic | R410A |  | Наружный блок | Наружный блок VRF системы |  |  | Охлаждение/нагрев | 1~, 220-240 В, 50 Гц | 14 | 14 | 56 | 5200 | 9.53 | 15.9 | VRF системы | 3,1 | 8 | Inverter |  | Mini VRF | -15~27 | -5~55 | Наружный блок для mini VRF систем Baisic |  | 3,98 | 3,97 | 3.98 | 3.97 | 16 | 16 | 3.53 | 4.02 |  |  | 60 |  | 100 |  |  | 10 | 40 | 20 | 30 | 182 | 63 | 5 |  | 70
22854 | KYRTB160HZAN1 | Kentatsu | 22854 | https://daichi.business/upload/iblock/b9c/q79mdlas0jmcg20e4yfxvovn8hsa49k9/9be7d9bfbcd3b7d373de4bb660dcb42a.jpg | 77.5 | 950x440x840 |  | DX PRO Basic | R410A |  | Наружный блок | Наружный блок VRF системы |  |  | Охлаждение/нагрев | 1~, 220-240 В, 50 Гц | 15,5 | 15.5 | 56 | 5000 | 9.53 | 19.1 | VRF системы | 3,6 | 9 | Inverter |  | Mini VRF | -15~27 | -5~55 | Наружный блок для mini VRF систем Baisic |  | 4,82 | 4,87 | 4.82 | 4.87 | 18 | 18 | 3.18 | 3.73 |  |  | 60 |  | 100 |  |  | 10 | 40 | 20 | 30 | 201 | 70 | 6 |  | 70
22855 | KTYT18HQAN1 | Kentatsu | 22855 | https://daichi.business/upload/iblock/193/l794uzs38lxmlc9vurojpei6aqo9m4nn/345c45330fc7fd7046cefc66d37b8ff8.jpg | 12.5 | 1054x425x153 |  | KTYT-HQ | R410A |  | Внутренний блок | Внутренний блок VRF системы |  | Кассетный 1-поточный | Охлаждение/нагрев | 1~, 220-240 В, 50 Гц | 1,8 | 1.8 | 37/34/30 | 523/404/275 | 6.35 | 12.7 | VRF системы | [7 empty] | Однопоточные кассетные блоки |  | 0,04 | 0,04 | 0.04 | 0.04 | 2,1 | 2.1 | [10 empty] | 0,2
22856 | KTZT30HQAN1 | Kentatsu | 22856 | https://daichi.business/upload/iblock/b4d/38b0397465c0dca3bf62d2da72ffd710.jpg | 17 | 570x630x260 |  | KTZT-HQ | R410A |  | Внутренний блок | Внутренний блок VRF системы |  | Кассетный 600х600 | Охлаждение/нагрев | 1~, 220-240 В, 50 Гц | 2,6 | 2.6 | 36/33/23 | 414/313/238 | 6.35 | 12.7 | VRF системы | [7 empty] | Компактные кассеные блоки |  | 0,05 | 0,05 | 0.05 | 0.05 | 2,9 | 2.9 | [10 empty] | 0,2
22857 | KTKT24HQAN1 | Kentatsu | 22857 | https://daichi.business/upload/iblock/50d/y1crg00slpnvhi4mf2l4bh136mcqkrb8/fde8a9c76b165342856ed5b550858d6d.jpg | 18.5 | 778x500x210 |  | KTKT-HQ | R410A |  | Внутренний блок | Внутренний блок VRF системы |  | Канальный средненапорный | Охлаждение/нагрев | 1~, 220-240 В, 50 Гц | 2,2 | 2.2 | 31/24/21 | 550/397/309 | 6.35 | 12.7 | VRF системы | [7 empty] | Средненапорные канальные блоки |  | 0,06 | 0,06 | 0.06 | 0.06 | 2,3 | 2.3 | [10 empty] | 0,3
22858 | KTKT30HQAN1 | Kentatsu | 22858 | https://daichi.business/upload/iblock/a3a/jhln1fj1pf24tuck4qoatyjyh5kea5ie/67875a76c6b0fabd878011a780fb4c5c.jpg | 18.5 | 778x500x210 |  | KTKT-HQ | R410A |  | Внутренний блок | Внутренний блок VRF системы |  | Канальный средненапорный | Охлаждение/нагрев | 1~, 220-240 В, 50 Гц | 2,8 | 2.8 | 31/24/21 | 550/397/309 | 6.35 | 12.7 | VRF системы | [7 empty] | Средненапорные канальные блоки |  | 0,06 | 0,06 | 0.06 | 0.06 | 2,9 | 2.9 | [10 empty] | 0,3
22859 | KTGT24HQAN1 | Kentatsu | 22859 | https://daichi.business/upload/iblock/1ec/gefqs7j5i97lqbfhmu16idzxr0z9mrzk/24c66603feeec29755257ed458730786.jpg | 8.5 | 835x203x280 |  | KTGT-HQ | R410A | Белый | Внутренний блок | Внутренний блок VRF системы | Глянцевый | Настенный | Охлаждение/нагрев | 1~, 220-240 В, 50 Гц | 2,1 | 2.1 | 34/32/31 | 446/394/373 | 6.35 | 12.7 | VRF системы | [7 empty] | Универсальные блоки |  | 0,03 | 0,03 | 0.03 | 0.03 | 2,3 | 2.3 | [10 empty] | 0,32
22860 | KTGT30HQAN1 | Kentatsu | 22860 | https://daichi.business/upload/iblock/400/k8a8p5t7f0f8s4ntmnyh3lr54e0gmevq/194e067a307f17ce723c4109be27a827.jpg | 8.5 | 835x203x280 |  | KTGT-HQ | R410A | Белый | Внутренний блок | Внутренний блок VRF системы | Глянцевый | Настенный | Охлаждение/нагрев | 1~, 220-240 В, 50 Гц | 2,6 | 2.6 | 33/32/31 | 457/419/402 | 6.35 | 12.7 | VRF системы | [7 empty] | Универсальные блоки |  | 0,03 | 0,03 | 0.03 | 0.03 | 2,9 | 2.9 | [10 empty] | 0,32
22861 | KVH290HZAN3-B | Kentatsu | 22861 | https://daichi.business/upload/iblock/80c/92bf790163f220678aa5981aa99bc1a3.jpg | 232.8 | 990x840x1740 |  | DX PRO CH | R410A |  | Наружный блок | Наружный блок VRF системы |  |  | Охлаждение/нагрев | 3~, 380-415 В, 50 Гц | 28 | 28 | 58 | 11000 | 12.7 | 25.4 | VRF системы | 9 | 16 | Inverter |  | VRF охлаждение/нагрев | -30~30 | -5~55 |  |  | 5,86 | 6,22 | 5.86 | 6.22 | 31,5 | 31.5 | 4.5 | 5.38 |  |  | 200 |  | 1000 |  |  | 40 | 24,7 | 110 | 100 | 364 | 140 | 10 |  | 240
22862 | KVH340HZAN3-B | Kentatsu | 22862 | https://daichi.business/upload/iblock/d8e/4aeee3c7c218b300abb925e6ea40331a.jpg | 234.74 | 990x840x1740 |  | DX PRO CH | R410A |  | Наружный блок | Наружный блок VRF системы |  |  | Охлаждение/нагрев | 3~, 380-415 В, 50 Гц | 33,5 | 33.5 | 60 | 12000 | 12.7 | 25.4 | VRF системы | 11 | 19 | Inverter |  | VRF охлаждение/нагрев | -30~30 | -5~55 |  |  | 7,35 | 8,35 | 7.35 | 8.35 | 37,5 | 37.5 | 4.01 | 5.1 |  |  | 200 |  | 1000 |  |  | 40 | 25,5 | 110 | 100 | 436 | 168 | 12 |  | 240
22863 | KVM260HZAN3 | Kentatsu | 22863 | https://daichi.business/upload/iblock/984/a042abf87d282e8ee230cb3e11be5544.jpg | 145 | 1120x528x1549 |  | mini DX PRO C | R410A |  | Наружный блок | Наружный блок VRF системы |  |  | Охлаждение/нагрев | 3~, 380-415 В, 50 Гц | 26 | 26 | 60 | 10000 | 9.53 | 22.2 | VRF системы | 6,1 | 15 | Inverter |  | Mini VRF | -15~30 | -5~55 | Наружный блок для mini VRFсистем 3 фазы |  | 6,77 | 7,54 | 6.77 | 7.54 | 28,5 | 28.5 | 3.45 | 4.21 |  |  | 60 |  | 120 |  |  | 8 | 19 | 20 | 30 | 338 | 130 | 9 |  | 70
22907 | KYRTB180HZAN1 | Kentatsu | 22907 | https://daichi.business/upload/iblock/60b/jap32udf8k27wvcy5km79fvteda5yiyr/624e0a2a666afcb5d92b6bb5dd20d89b.jpg | 91 | 1040x865x523 |  | DX PRO Basic | R410A |  | Наружный блок | Наружный блок VRF системы |  |  | Охлаждение/нагрев | 1~, 220-240 В, 50 Гц | 17,5 | 17.5 | 57 | 5300 | 9.53 | 19.1 | VRF системы | 4,6 | 9 | Inverter |  | Mini VRF | -15 ~ 27 | -5 ~ 55 |  |  | 5,57 | 6,1 | 5.57 | 6.1 | 19,50 | 19.5 | 2.86 | 3.5 | 57 | 5300 | 60 |  | 100 |  |  | 10 | 40 | 20 | 30 | 227 | 79 | 7 |  | 70
22908 | KVM180HZAN3 | Kentatsu | 22908 | https://daichi.business/upload/iblock/dd8/5ej519aqy1g1uo53j6yhb0mjixaiwb3p.jpg | 94.7 | 975x1335x400 |  | mini DX PRO C | R410A |  | Наружный блок | Наружный блок VRF системы |  |  | Охлаждение/нагрев | 3~, 380-415 В, 50 Гц | 18 | 18 | 58 | 6000 | 9.53 | 19.1 | VRF системы | 4,2 | 10 | Inverter |  | Mini VRF | -20 ~ 30 | -5 ~ 55 |  |  | 5,02 | 5,2 | 5.02 | 5.2 | 20,00 | 20 | 3.47 | 3.98 | 58 | 6000 | 60 |  | 100 |  |  | 8 | 12,5 | 20 | 30 | 234 | 90 | 7 |  | 70
22909 | KK24HFAN1 | Kentatsu | 22909 | https://daichi.business/upload/iblock/7df/6d2fcf5f73067226ca4ae8fa40b44a5e.jpg | 18.43 | 814x210x467 |  | KK | R410A |  | Внутренний блок | Внутренний блок VRF системы |  |  | Охлаждение/нагрев | 1~, 220-240 В, 50 Гц | 2,2 | 2.2 | 29/24 | 450 | 6.35 | 9.53 | VRF системы | [9 empty] | 0,12 | 0,1 | 0.12 | 0.1 | 2,50 | 2.5 |  |  | 29/24 | 450 |  | 50 |  | 700 |  |  | 5
23001 | KTKTA50HQAN1 | Kentatsu | 23001 | https://daichi.business/upload/iblock/91f/ea5c9a5b8df1bfb25d510823f11cfd3c.jpg | 16.5 | 900?199?450 |  | KTKTA-HQ | R410A |  | Внутренний блок | Внутренний блок VRF системы |  |  | Охлаждение/нагрев | 1~, 220-240 В, 50 Гц | 4,5 | 4.5 | 34/30/26 | 800/625/435 | 6.35 | 12.7 | VRF системы |  |  | On/Off | [6 empty] | 0,046 | 0,046 | 0.046 | 0.046 | 5 | 5 | [10 empty] | 0,86
23002 | KTKTA60HQAN1 | Kentatsu | 23002 | https://daichi.business/upload/iblock/c01/0rmjjiomncuausk9hleebton5arq7d0y/a0f045931d1afd3a5b19e4c9e1480317.jpg | 16.5 | 900?199?450 |  | KTKTA-HQ | R410A |  | Внутренний блок | Внутренний блок VRF системы |  | Канальный средненапорный | Охлаждение/нагрев | 1~, 220-240 В, 50 Гц | 5,6 | 5.6 | 36/32/28 | 900/655/470 | 9.53 | 15.9 | VRF системы |  |  | On/Off | [6 empty] | 0,061 | 0,061 | 0.061 | 0.061 | 6,3 | 6.3 | [10 empty] | 0,95
23355 | KTWY340HZAN3-B | Kentatsu | 23355 | https://daichi.business/upload/iblock/65d/3687632ad1e11b3ed8f3de6fac84deb5.jpg | 147 | 780x550x1000 |  | DX PRO W | R410A |  | Наружный блок | Наружный блок VRF системы |  |  | Охлаждение/нагрев | 3~, 380-415 В, 50 Гц | 33,5 | 33.5 | 52 |  | 15.9 | 31.8 | VRF системы | 2 | 19 | Inverter |  | VRF с водяным охлаждением | 0~40 | 0~40 | Наружный блок VRF тепловой насос жидкостной конденсатор |  | 7,8 | 8 | 7.8 | 8 | 37,5 | 37.5 | 4.19 | 4.81 |  |  | 120 |  | 300 |  |  | 30 | 20,9 | 40 | 50 | 442 | 170 | 12 | 7~45 | 150
23470 | KZ24HFAN1 | Kentatsu | 23470 | https://daichi.business/upload/iblock/74b/bd1f769e932a01659a734ec4b8c159b5.jpg;https://daichi.business/upload/iblock/f9f/ba4c030ce2b0788aaf52cfc28d295c1c.jpg | 22.31 | 653x585x267 |  | KZ | R410A |  | Внутренний блок | Внутренний блок VRF системы |  | Кассетный 600х600 |  | 1~, 220-240 В, 50 Гц | 2,2 | 2.2 | 34/28/22 | 447/338/258 | 6.35 | 9.53 | VRF системы | [7 empty] | Компактые кассетные | Опция | 0,06 | 0,06 | 0.06 | 0.06 | 2,5 | 2.5 | [7 empty] | 500 | В комплекте |  | 5 | [7 empty] | 0.3
23471 | KZ30HFAN1 | Kentatsu | 23471 | https://daichi.business/upload/iblock/253/33e4d6cf04d12218ee8bb0cb6f875b85.jpg;https://daichi.business/upload/iblock/389/767645ab4f06bfd75eeb1a505abdf4bb.jpg | 22.31 | 653x585x267 |  | KZ | R410A |  | Внутренний блок | Внутренний блок VRF системы |  | Кассетный 600х600 |  | 1~, 220-240 В, 50 Гц | 2,8 | 2.8 | 34/29/22 | 447/338/258 | 6.35 | 9.53 | VRF системы | [7 empty] | Компактые кассетные | Опция | 0,06 | 0,06 | 0.06 | 0.06 | 3,2 | 3.2 | [7 empty] | 500 | В комплекте |  | 5 | [7 empty] | 0.3
23472 | KZ40HFAN1 | Kentatsu | 23472 | https://daichi.business/upload/iblock/b58/69fbb57be8f86db7b0af615a313e0246.jpg;https://daichi.business/upload/iblock/422/5e4b54b1b252999722ec7db574f4ab0a.jpg | 22.31 | 653x585x267 |  | KZ | R410A |  | Внутренний блок | Внутренний блок VRF системы |  | Кассетный 600х600 |  | 1~, 220-240 В, 50 Гц | 3,6 | 3.6 | 38/33/27 | 515/412/324 | 6.35 | 12.7 | VRF системы | [7 empty] | Компактые кассетные | Опция | 0,06 | 0,06 | 0.06 | 0.06 | 4 | 4 | [7 empty] | 500 | В комплекте |  | 5 | [7 empty] | 0.3
23473 | KR72HFAN1 | Kentatsu | 23473 | https://daichi.business/upload/iblock/f52/bf3e1e5acf38aba7696ac15074774f1e.jpg;https://daichi.business/upload/iblock/2ab/215dac800aadca34ac42a00b35fc7efe.jpg | 29.1 | 833x900x232 |  | KR | R410A |  | Внутренний блок | Внутренний блок VRF системы |  | Кассетный 4-поточный |  | 1~, 220-240 В, 50 Гц | 7,1 | 7.1 | 39/38/36 | 1200 | 9.53 | 15.9 | VRF системы | [7 empty] | Кассетные с круговым потоком | В комплекте | 0,18 | 0,18 | 0.18 | 0.18 | 8 | 8 | [7 empty] | 1200 | Опция |  | 5 | [7 empty] | 0.8
23474 | KR90HFAN1 | Kentatsu | 23474 | https://daichi.business/upload/iblock/3a7/60cd422d5d1bf88c34232f4fcbcdfaad.jpg;https://daichi.business/upload/iblock/2ad/925ff1570ed51abf41fdfa215272f3f3.jpg | 33.95 | 833x900x286 |  | KR | R410A |  | Внутренний блок | Внутренний блок VRF системы |  | Кассетный 4-поточный |  | 1~, 220-240 В, 50 Гц | 9 | 9 | 41/39/37 | 1600 | 9.53 | 15.9 | VRF системы | [7 empty] | Кассетные с круговым потоком | В комплекте | 0,18 | 0,18 | 0.18 | 0.18 | 10 | 10 | [7 empty] | 1200 | Опция |  | 5 | [7 empty] | 0.8
23475 | KR115HFAN1 | Kentatsu | 23475 | https://daichi.business/upload/iblock/ab0/fcd602abdb22debd12347262696a566e.jpg;https://daichi.business/upload/iblock/c45/4dfa612103451f747c5350d126522078.jpg | 33.95 | 833x900x286 |  | KR | R410A |  | Внутренний блок | Внутренний блок VRF системы |  | Кассетный 4-поточный |  | 1~, 220-240 В, 50 Гц | 11,2 | 11.2 | 41/39/37 | 1600 | 9.53 | 15.9 | VRF системы | [7 empty] | Кассетные с круговым потоком | В комплекте | 0,18 | 0,18 | 0.18 | 0.18 | 12,5 | 12.5 | [7 empty] | 1200 | Опция |  | 5 | [7 empty] | 0.8
23476 | KR140HFAN1 | Kentatsu | 23476 | https://daichi.business/upload/iblock/9fc/9e3fa0b0826811be9443fd445321d54b.jpg;https://daichi.business/upload/iblock/294/4244fb1d6671a4d81da752cac60e07ae.jpg | 33.95 | 833x900x286 |  | KR | R410A |  | Внутренний блок | Внутренний блок VRF системы |  | Кассетный 4-поточный |  | 1~, 220-240 В, 50 Гц | 14 | 14 | 41/39/37 | 1600 | 9.53 | 15.9 | VRF системы | [7 empty] | Кассетные с круговым потоком | В комплекте | 0,27 | 0,27 | 0.27 | 0.27 | 15 | 15 | [7 empty] | 1200 | Опция |  | 5 | [7 empty] | 1.2
23477 | KR160HFAN1 | Kentatsu | 23477 | https://daichi.business/upload/iblock/5c9/f98f6df5cfacbf0cf659ec76dff94b4d.jpg;https://daichi.business/upload/iblock/c4b/1baf114254b0211d1e748b28a7388026.jpg | 33.95 | 833x900x286 |  | KR | R410A |  | Внутренний блок | Внутренний блок VRF системы |  | Кассетный 4-поточный |  | 1~, 220-240 В, 50 Гц | 16 | 16 | 41/39/37 | 1600 | 9.53 | 15.9 | VRF системы | [7 empty] | Кассетные с круговым потоком | В комплекте | 0,27 | 0,27 | 0.27 | 0.27 | 17 | 17 | [7 empty] | 1200 | Опция |  | 5 | [7 empty] | 1.2
23478 | KL24HFAN1 | Kentatsu | 23478 | https://daichi.business/upload/iblock/0d5/45b6beaa76c8afb27e55892f6d66c55b.jpg;https://daichi.business/upload/iblock/304/a618d50e119f3b584584c7d4818d160a.jpg | 18.43 | 814x467x210 |  | KL | R410A |  | Внутренний блок | Внутренний блок VRF системы |  | Канальный низконапорный |  | 1~, 220-240 В, 50 Гц | 2,2 | 2.2 | 29/26/24 | 450 | 6.35 | 9.53 | VRF системы | [7 empty] | Канальные низконапорные блоки 30Ра | Опция | 0,08 | 0,08 | 0.08 | 0.08 | 2,5 | 2.5 | [5 empty] | 30 |  | 750 | В комплекте |  | 5 | [7 empty] | 0.4
23479 | KL30HFAN1 | Kentatsu | 23479 | https://daichi.business/upload/iblock/573/d7f05a59e8d8545b9dffb3935ce421b4.jpg;https://daichi.business/upload/iblock/12c/a8a17fe693651fdf41a4eddca85aa169.jpg | 18.43 | 814x467x210 |  | KL | R410A |  | Внутренний блок | Внутренний блок VRF системы |  | Канальный низконапорный |  | 1~, 220-240 В, 50 Гц | 2,8 | 2.8 | 29/26/24 | 450 | 6.35 | 9.53 | VRF системы | [7 empty] | Канальные низконапорные блоки 30Ра | Опция | 0,08 | 0,08 | 0.08 | 0.08 | 3,2 | 3.2 | [5 empty] | 30 |  | 750 | В комплекте |  | 5 | [7 empty] | 0.4
23480 | KL40HFAN1 | Kentatsu | 23480 | https://daichi.business/upload/iblock/135/97ac7890298765f77941a72cd80b8050.jpg;https://daichi.business/upload/iblock/835/23e6cecf2b44f3e8281f29f0077cdec1.jpg | 18.43 | 814x467x210 |  | KL | R410A |  | Внутренний блок | Внутренний блок VRF системы |  | Канальный низконапорный |  | 1~, 220-240 В, 50 Гц | 3,6 | 3.6 | 32/28/25 | 550 | 6.35 | 12.7 | VRF системы | [7 empty] | Канальные низконапорные блоки 30Ра | Опция | 0,11 | 0,11 | 0.11 | 0.11 | 4 | 4 | [5 empty] | 30 |  | 750 | В комплекте |  | 5 | [7 empty] | 0.5
23481 | KK72HFAN1 | Kentatsu | 23481 | https://daichi.business/upload/iblock/3ed/99273979488badd8550f50f8b287b20d.jpg;https://daichi.business/upload/iblock/f1a/52da8a2b88b56fdb86d3f5eab180eb06.jpg | 35.89 | 1209x680x260 |  | KK | R410A |  | Внутренний блок | Внутренний блок VRF системы |  | Канальный средненапорный |  | 1~, 220-240 В, 50 Гц | 7,1 | 7.1 | 41/39/36 | 1200 | 9.53 | 15.9 | VRF системы | [7 empty] | Канальные средненапорные блоки 70Ра | Опция | 0,4 | 0,4 | 0.4 | 0.4 | 8 | 8 | [5 empty] | 70 |  | 750 | В комплекте |  | 5 | [7 empty] | 1.8
23482 | KK90HFAN1 | Kentatsu | 23482 | https://daichi.business/upload/iblock/5cf/4aa9ed3ee4d5631edf27c9f8bfe32052.jpg;https://daichi.business/upload/iblock/627/104863dbeb80adfe258ec21bc1bbb120.jpg | 48.5 | 1445x680x260 |  | KK | R410A |  | Внутренний блок | Внутренний блок VRF системы |  | Канальный средненапорный |  | 1~, 220-240 В, 50 Гц | 9 | 9 | 43/40/38 | 1850 | 9.53 | 15.9 | VRF системы | [7 empty] | Канальные средненапорные блоки 70Ра | Опция | 0,4 | 0,4 | 0.4 | 0.4 | 10 | 10 | [5 empty] | 70 |  | 750 | В комплекте |  | 5 | [7 empty] | 1.8
23483 | KK120HFAN1 | Kentatsu | 23483 | https://daichi.business/upload/iblock/636/db713aee341ed4a002d69d5dcb2d5dc5.jpg;https://daichi.business/upload/iblock/6f9/06183e796ffa580ff5654a3a5e787ca8.jpg | 48.5 | 1445x680x260 |  | KK | R410A |  | Внутренний блок | Внутренний блок VRF системы |  | Канальный средненапорный |  | 1~, 220-240 В, 50 Гц | 12 | 12 | 44/42/40 | 2000 | 9.53 | 15.9 | VRF системы | [7 empty] | Канальные средненапорные блоки 70Ра | Опция | 0,4 | 0,4 | 0.4 | 0.4 | 13 | 13 | [5 empty] | 70 |  | 750 | В комплекте |  | 5 | [7 empty] | 1.8
23484 | KK150HFAN1 | Kentatsu | 23484 | https://daichi.business/upload/iblock/36e/b6dedd10dd9bb6ea57e5650738397f34.jpg;https://daichi.business/upload/iblock/b26/ea0c85c69c85a65f43ce9b217cbbcc38.jpg | 48.5 | 1445x680x260 |  | KK | R410A |  | Внутренний блок | Внутренний блок VRF системы |  | Канальный средненапорный |  | 1~, 220-240 В, 50 Гц | 15 | 15 | 44/42/40 | 2000 | 9.53 | 15.9 | VRF системы | [7 empty] | Канальные средненапорные блоки 70Ра | Опция | 0,4 | 0,4 | 0.4 | 0.4 | 17 | 17 | [5 empty] | 70 |  | 750 | В комплекте |  | 5 | [7 empty] | 1.8
23485 | KT72HFAN1 | Kentatsu | 23485 | https://daichi.business/upload/iblock/be6/9e68c01a74ed0331cdabd1ca19c57220.jpg;https://daichi.business/upload/iblock/86b/5e4b825ec6e552dd37c11e43bbdcaaca.jpg | 46 | 1445x680x260 |  | KT | R410A |  | Внутренний блок | Внутренний блок VRF системы |  | Канальный высоконапорный |  | 1~, 220-240 В, 50 Гц | 7,1 | 7.1 | 42/41/40 | 1500 | 9.53 | 15.9 | VRF системы | [7 empty] | Канальные высоконапорные блоки | Опция | 0,4 | 0,4 | 0.4 | 0.4 | 7,8 | 7.8 | [5 empty] | 150 |  |  | В комплекте |  | 5 | [7 empty] | 1.8
23486 | KT90HFAN1 | Kentatsu | 23486 | https://daichi.business/upload/iblock/7d5/b6821d43adb2838b61419efeccf76653.jpg;https://daichi.business/upload/iblock/f31/e17352357a8259f89002a5fdb9cea04b.jpg | 46 | 1445x680x260 |  | KT | R410A |  | Внутренний блок | Внутренний блок VRF системы |  | Канальный высоконапорный |  | 1~, 220-240 В, 50 Гц | 9 | 9 | 42/41/40 | 1500 | 9.53 | 15.9 | VRF системы | [7 empty] | Канальные высоконапорные блоки | Опция | 0,4 | 0,4 | 0.4 | 0.4 | 10 | 10 | [5 empty] | 150 |  |  | В комплекте |  | 5 | [7 empty] | 1.8
23487 | KT100HFAN1 | Kentatsu | 23487 | https://daichi.business/upload/iblock/321/d9a9c62e26e00a984b5c44fb1a87aa49.jpg;https://daichi.business/upload/iblock/c5d/27dabccd21c454659eb7b9e1e04f4b01.jpg | 47 | 1190x620x370 |  | KT | R410A |  | Внутренний блок | Внутренний блок VRF системы |  | Канальный высоконапорный |  | 1~, 220-240 В, 50 Гц | 10 | 10 | 52/48/44 | 2300 | 9.53 | 15.9 | VRF системы | [7 empty] | Канальные высоконапорные блоки | Опция | 0,5 | 0,5 | 0.5 | 0.5 | 11 | 11 | [5 empty] | 150 |  |  | В комплекте |  | 5 | [7 empty] | 2.3
23488 | KT120HFAN1 | Kentatsu | 23488 | https://daichi.business/upload/iblock/164/eabb8d172736d5a6fb5f0cda662de79b.jpg;https://daichi.business/upload/iblock/540/1b6ae0ac7d111d0467b913a1c54b9b5d.jpg | 47 | 1190x620x370 |  | KT | R410A |  | Внутренний блок | Внутренний блок VRF системы |  | Канальный высоконапорный |  | 1~, 220-240 В, 50 Гц | 12 | 12 | 52/48/44 | 2300 | 9.53 | 15.9 | VRF системы | [7 empty] | Канальные высоконапорные блоки | Опция | 0,5 | 0,5 | 0.5 | 0.5 | 13 | 13 | [5 empty] | 150 |  |  | В комплекте |  | 5 | [7 empty] | 2.3
23489 | KT150HFAN1 | Kentatsu | 23489 | https://daichi.business/upload/iblock/737/ef9fefd68cf322768c87d55212114dbd.jpg;https://daichi.business/upload/iblock/205/2fa2db1dd559bda0d370028d81a0f1a0.jpg | 47 | 1190x620x370 |  | KT | R410A |  | Внутренний блок | Внутренний блок VRF системы |  | Канальный высоконапорный |  | 1~, 220-240 В, 50 Гц | 15 | 15 | 52/48/44 | 2300 | 9.53 | 15.9 | VRF системы | [7 empty] | Канальные высоконапорные блоки | Опция | 0,5 | 0,5 | 0.5 | 0.5 | 17 | 17 | [5 empty] | 150 |  |  | В комплекте |  | 5 | [7 empty] | 2.3
23490 | KT200HFAN1 | Kentatsu | 23490 | https://daichi.business/upload/iblock/afe/5e113be9dab9de08088b1b73e1e3eb02.jpg;https://daichi.business/upload/iblock/e2d/045cd88e671f867888ab6bbc0a6c4c00.jpg | 109.61 | 1465x811x448 |  | KT | R410A |  | Внутренний блок | Внутренний блок VRF системы |  | Канальный высоконапорный |  | 1~, 220-240 В, 50 Гц | 20 | 20 | 53/49/45 | 4000 | 12.7 | 22.2 | VRF системы | [7 empty] | Канальные высоконапорные блоки | Опция | 1,72 | 1,72 | 1.72 | 1.72 | 22,5 | 22.5 | [5 empty] | 150 |  |  | В комплекте |  | 10 | [7 empty] | 7.8
23491 | KT250HFAN1 | Kentatsu | 23491 | https://daichi.business/upload/iblock/af6/be7f40eae1b72fde60b803d14d4f4dcc.jpg;https://daichi.business/upload/iblock/9d2/52806b8f363c4cdcfc33706bbcd5ca61.jpg | 102 | 1465x811x448 |  | KT | R410A |  | Внутренний блок | Внутренний блок VRF системы |  | Канальный высоконапорный |  | 1~, 220-240 В, 50 Гц | 25 | 25 | 53/49/45 | 4200 | 12.7 | 22.2 | VRF системы | [7 empty] | Канальные высоконапорные блоки | Опция | 1,72 | 1,72 | 1.72 | 1.72 | 26 | 26 | [5 empty] | 150 |  |  | В комплекте |  | 10 | [7 empty] | 7.8
23492 | KT280HFAN1 | Kentatsu | 23492 | https://daichi.business/upload/iblock/ae7/9bccefcd0bd249ec0a57f202418ddab0.jpg;https://daichi.business/upload/iblock/b84/eb81cfe1ab2512b4d49e5a01ef042c99.jpg | 109.61 | 1465x811x448 |  | KT | R410A |  | Внутренний блок | Внутренний блок VRF системы |  | Канальный высоконапорный |  | 1~, 220-240 В, 50 Гц | 28 | 28 | 53/49/45 | 4400 | 12.7 | 22.2 | VRF системы | [7 empty] | Канальные высоконапорные блоки | Опция | 1,72 | 1,72 | 1.72 | 1.72 | 31,5 | 31.5 | [5 empty] | 150 |  |  | В комплекте |  | 8 | [7 empty] | 7.8
23493 | KT450HFAN1 | Kentatsu | 23493 | https://daichi.business/upload/iblock/374/bc8cddf41abf385e8aff556d611a6182.jpg;https://daichi.business/upload/iblock/5d6/fa662aa40537448be4fcbae7351e6e04.jpg | 252.2 | 2165x916x676 |  | KT | R410A |  | Внутренний блок | Внутренний блок VRF системы |  | Канальный высоконапорный |  | 1~, 220-240 В, 50 Гц | 45 | 45 | 60 | 6000 | 15.9 | 28.6 | VRF системы | [7 empty] | Канальные высоконапорные блоки | Опция | 2,6 | 2,6 | 2.6 | 2.6 | 50 | 50 | [5 empty] | 200 |  |  | В комплекте |  | 8 | [7 empty] | 4.8
23494 | KT560HFAN1 | Kentatsu | 23494 | https://daichi.business/upload/iblock/d04/add92b899251b50fd2226973d6cbb8e4.jpg;https://daichi.business/upload/iblock/74c/16f265cdef44d5239b494f883fc6aa1f.jpg | 222 | 2165x916x676 |  | KT | R410A |  | Внутренний блок | Внутренний блок VRF системы |  | Канальный высоконапорный |  | 1~, 220-240 В, 50 Гц | 56 | 56 | 64 | 8000 | 15.9 | 28.6 | VRF системы | [7 empty] | Канальные высоконапорные блоки | Опция | 3,4 | 3,4 | 3.4 | 3.4 | 63 | 63 | [5 empty] | 200 |  |  | В комплекте |  | 10 | [7 empty] | 6.3
23574 | KYRA220HZAN3 | Kentatsu | 23574 | https://daichi.business/upload/iblock/bcb/t309yljngqugo9ng1188fbmn5w6zdcew/5f3d4c254300c5cc6f88881dbe699d2e.jpg | 143 | 1120x528x1558 |  | DX PRO Compact | R410A |  | Наружный блок | Наружный блок VRF системы |  |  | Охлаждение/нагрев | 3~, 380-415 В, 50 Гц | 22,4 | 22.4 | 58 | 9000 | 9.53 | 19.1 | VRF системы | 6,5 | 13 | Inverter |  | Mini VRF | -20~24 | -5~55 | Наружный блок для VRF систем Compact 3 фазы |  | 5,3 | 6,3 | 5.3 | 6.3 | 25 | 25 | 3.56 | 4.72 |  |  | 100 |  | 150 |  |  | 15 | 19 | 40 | 50 | 291 | 112 | 8 |  | 110
23575 | KYRA260HZAN3 | Kentatsu | 23575 | https://daichi.business/upload/iblock/ab1/m5bderk3hwxzcjiwl2ocbd9jclxw2kkl/a78478685d46516cf9319ce6ed98a329.jpg | 144 | 1120x528x1558 |  | DX PRO Compact | R410A |  | Наружный блок | Наружный блок VRF системы |  |  | Охлаждение/нагрев | 3~, 380-415 В, 50 Гц | 26 | 26 | 59 | 10000 | 9.53 | 22.2 | VRF системы | 6,5 | 15 | Inverter |  | Mini VRF | -20~24 | -5~55 | Наружный блок для VRF систем Compact 3 фазы |  | 6,6 | 7,6 | 6.6 | 7.6 | 28,5 | 28.5 | 3.42 | 4.32 |  |  | 100 |  | 150 |  |  | 15 | 20,5 | 40 | 50 | 338 | 130 | 9 |  | 110
23576 | KYRA280HZAN3 | Kentatsu | 23576 | https://daichi.business/upload/iblock/e7e/e0rk51kmdn2dz54rvvbtwxx2v1t28n3q/b49bb8421a9767bd0269ba44374542a9.jpg | 144 | 1120x528x1558 |  | DX PRO Compact | R410A |  | Наружный блок | Наружный блок VRF системы |  |  | Охлаждение/нагрев | 3~, 380-415 В, 50 Гц | 28,5 | 28.5 | 60 | 11000 | 9.53 | 22.2 | VRF системы | 6,5 | 16 | Inverter |  | Mini VRF | -20~24 | -5~55 | Наружный блок для VRF систем Compact 3 фазы |  | 7,3 | 8,4 | 7.3 | 8.4 | 31,5 | 31.5 | 3.39 | 4.32 |  |  | 100 |  | 150 |  |  | 15 | 21 | 40 | 50 | 364 | 140 | 10 |  | 110
23577 | KURA290HZAN3 | Kentatsu | 23577 | https://daichi.business/upload/iblock/54e/rte8lsxv4sm33ecjx1b7eazq34rlh8n9/bb20e1747bb91686f8780dd13218e3dd.jpg | 232 | 990x790x1635 |  | DX PRO HR | R410A |  | Наружный блок | Наружный блок VRF системы |  |  | Охлаждение/нагрев | 3~, 380-415 В, 50 Гц | 28 | 28 | 58 | 9500 | 12.7 | 25.4 | VRF системы | 8 | 64 | Inverter |  | VRF с рекуперацией теплоты | -25~19 | -15~52 | Наружные блоки с рекуперацией тепла |  | 5,46 | 7,18 | 5.46 | 7.18 | 31,5 | 31.5 | 3.9 | 5.77 |  |  | 175 |  | 1000 |  |  | 30 | 22 | 110 | 110 | 580 | 145 | 10 |  | 200 |  | 19.1
23578 | KURA340HZAN3 | Kentatsu | 23578 | https://daichi.business/upload/iblock/025/w7rg8ur9yws83mx68c8absiwxfn5qu45/7aebba69667d9b5d87dcbee0de538204.jpg | 232 | 990x790x1635 |  | DX PRO HR | R410A |  | Наружный блок | Наружный блок VRF системы |  |  | Охлаждение/нагрев | 3~, 380-415 В, 50 Гц | 33,5 | 33.5 | 60 | 10000 | 12.7 | 25.4 | VRF системы | 8 | 64 | Inverter |  | VRF с рекуперацией теплоты | -25~19 | -15~52 | Наружные блоки с рекуперацией тепла |  | 6,57 | 8,64 | 6.57 | 8.64 | 37,5 | 37.5 | 3.88 | 5.71 |  |  | 175 |  | 1000 |  |  | 30 | 24 | 110 | 110 | 680 | 170 | 12 |  | 200 |  | 19.1
23579 | KURA400HZAN3 | Kentatsu | 23579 | https://daichi.business/upload/iblock/0a5/vmv9rsjknjp7xpl6ougivakp01ossgwy/8f981ff4d9e17f8e912e06bcef196a1a.jpg | 300 | 1340x825x1635 |  | DX PRO HR | R410A |  | Наружный блок | Наружный блок VRF системы |  |  | Охлаждение/нагрев | 3~, 380-415 В, 50 Гц | 40 | 40 | 61 | 14000 | 15.9 | 28.6 | VRF системы | 10 | 64 | Inverter |  | VRF с рекуперацией теплоты | -25~19 | -15~52 | Наружные блоки с рекуперацией тепла |  | 8,26 | 9,83 | 8.26 | 9.83 | 45 | 45 | 4.07 | 5.45 |  |  | 175 |  | 1000 |  |  | 30 | 28 | 110 | 110 | 800 | 200 | 14 |  | 200 |  | 22.2
23580 | KURA450HZAN3 | Kentatsu | 23580 | https://daichi.business/upload/iblock/011/ba95b45e0f2ac4dde2c6a1dd9db2f814.jpg | 300 | 1340x825x1635 |  | DX PRO HR | R410A |  | Наружный блок | Наружный блок VRF системы |  |  | Охлаждение/нагрев | 3~, 380-415 В, 50 Гц | 45 | 45 | 64 | 14900 | 15.9 | 28.6 | VRF системы | 10 | 64 | Inverter |  | VRF с рекуперацией теплоты | -25~19 | -15~52 | Наружные блоки с рекуперацией тепла |  | 9,78 | 12 | 9.78 | 12 | 50 | 50 | 3.75 | 5.11 |  |  | 175 |  | 1000 |  |  | 30 | 34 | 110 | 110 | 900 | 225 | 16 |  | 200 |  | 22.2
23581 | KURA560HZAN3 | Kentatsu | 23581 | https://daichi.business/upload/iblock/59b/i6fk53y9rri9dh3yuu5wh0hhi6kc5qyn/b8bf05dc61aab6e778eedb053f6d2ef1.jpg | 300 | 1340x825x1635 |  | DX PRO HR | R410A |  | Наружный блок | Наружный блок VRF системы |  |  | Охлаждение/нагрев | 3~, 380-415 В, 50 Гц | 56 | 56 | 65 | 15800 | 15.9 | 28.6 | VRF системы | 10 | 64 | Inverter |  | VRF с рекуперацией теплоты | -25~19 | -15~52 | Наружные блоки с рекуперацией тепла |  | 14,77 | 17,39 | 14.77 | 17.39 | 63 | 63 | 3.22 | 4.27 |  |  | 175 |  | 1000 |  |  | 30 | 36 | 110 | 110 | 1120 | 280 | 20 |  | 200 |  | 22.2
23582 | KTGA24HQAN1 | Kentatsu | 23582 | https://daichi.business/upload/iblock/b73/luzr0q5ehs57dwpaa8ev016fvsn553c6/21bd4e75cfefc9cc2d9f71505fc79db3.jpg | 8.5 | 835x203x280 |  | KTGA-HQ | R410A | Белый | Внутренний блок | Внутренний блок VRF системы | Глянцевый | Настенный | Охлаждение/нагрев | 1~, 220-240 В, 50 Гц | 2,2 | 2.2 | 34/32/31 | 446/394/373 | 6.35 | 12.7 | VRF системы | [7 empty] | Настенные блоки |  | 0,03 | 0,03 | 0.03 | 0.03 | 2,4 | 2.4 | [10 empty] | 0,32
23583 | KTGA30HQAN1 | Kentatsu | 23583 | https://daichi.business/upload/iblock/606/92b5cd3fa437gdjafifs4o0cu2sn3sdp/a0ced4498dd7c7d195ca6dd619110b36.jpg | 8.5 | 835x203x280 |  | KTGA-HQ | R410A | Белый | Внутренний блок | Внутренний блок VRF системы | Глянцевый | Настенный | Охлаждение/нагрев | 1~, 220-240 В, 50 Гц | 2,8 | 2.8 | 33/32/31 | 457/419/402 | 6.35 | 12.7 | VRF системы | [7 empty] | Настенные блоки |  | 0,03 | 0,03 | 0.03 | 0.03 | 3,2 | 3.2 | [10 empty] | 0,32
23584 | KTGA40HQAN1 | Kentatsu | 23584 | https://daichi.business/upload/iblock/5f9/9imr6ln4jp5gznxap2fq4vg4bbcwahvp/14a61780b2e6a0db7eef51d7d64cd0ce.jpg | 9.7 | 835x203x280 |  | KTGA-HQ | R410A | Белый | Внутренний блок | Внутренний блок VRF системы | Глянцевый | Настенный | Охлаждение/нагрев | 1~, 220-240 В, 50 Гц | 3,6 | 3.6 | 36/33/32 | 447/339/303 | 6.35 | 12.7 | VRF системы | [7 empty] | Настенные блоки |  | 0,03 | 0,03 | 0.03 | 0.03 | 4 | 4 | [10 empty] | 0,45
23585 | KTGA50HQAN1 | Kentatsu | 23585 | https://daichi.business/upload/iblock/b67/6xcx5gma1hk9on5dej0pjw24gpfjjyoa/83a780b5b5dc506b29a2a9841e0e1410.jpg | 13.8 | 990x223x315 |  | KTGA-HQ | R410A | Белый | Внутренний блок | Внутренний блок VRF системы | Глянцевый | Настенный | Охлаждение/нагрев | 1~, 220-240 В, 50 Гц | 4,5 | 4.5 | 37/33/31 | 648/339/303 | 6.35 | 12.7 | VRF системы | [7 empty] | Настенные блоки |  | 0,05 | 0,05 | 0.05 | 0.05 | 5 | 5 | [10 empty] | 0,47
23586 | KTGA60HQAN1 | Kentatsu | 23586 | https://daichi.business/upload/iblock/6a3/rr873rr5f6lq2aub3wbyz0k9t75ug71z/d143b8f91ffffc09e8047303629173ec.jpg | 13.8 | 990x223x315 |  | KTGA-HQ | R410A | Белый | Внутренний блок | Внутренний блок VRF системы | Глянцевый | Настенный | Охлаждение/нагрев | 1~, 220-240 В, 50 Гц | 5,6 | 5.6 | 42/38/36 | 798/665/595 | 9.53 | 15.9 | VRF системы | [7 empty] | Настенные блоки |  | 0,05 | 0,05 | 0.05 | 0.05 | 6,3 | 6.3 | [10 empty] | 0,58
23587 | KTGA72HQAN1 | Kentatsu | 23587 | https://daichi.business/upload/iblock/fed/pt30d9j287kl4x95bm75b01ebgviv9l5/da0c45b860498db128373b83d61e3c3b.jpg | 17.4 | 1194x262x343 |  | KTGA-HQ | R410A | Белый | Внутренний блок | Внутренний блок VRF системы | Глянцевый | Настенный | Охлаждение/нагрев | 1~, 220-240 В, 50 Гц | 7,1 | 7.1 | 48/42/38 | 1240/976/869 | 9.53 | 15.9 | VRF системы | [7 empty] | Настенные блоки |  | 0,08 | 0,08 | 0.08 | 0.08 | 8 | 8 | [10 empty] | 0,9
23588 | KTGA80HQAN1 | Kentatsu | 23588 | https://daichi.business/upload/iblock/ea3/uotxp3b9cy4s93ae3wp1fy9v12zodf6v/afa3f37ca0d7de34e16802054e1e21a9.jpg | 17.6 | 1194x262x343 |  | KTGA-HQ | R410A | Белый | Внутренний блок | Внутренний блок VRF системы | Глянцевый | Настенный | Охлаждение/нагрев | 1~, 220-240 В, 50 Гц | 8 | 8 | 48/42/38 | 1248/993/863 | 9.53 | 15.9 | VRF системы | [7 empty] | Настенные блоки |  | 0,08 | 0,08 | 0.08 | 0.08 | 9 | 9 | [10 empty] | 0,9
23589 | KTGA90HQAN1 | Kentatsu | 23589 | https://daichi.business/upload/iblock/ef6/jlirmp16mpucdti8vj0cdtk3oftgeu79/3f04c5f60dd77490e7ac0e0f91f97dda.jpg | 17.6 | 1194x262x343 |  | KTGA-HQ | R410A |  | Внутренний блок | Внутренний блок VRF системы | Глянцевый | Настенный | Охлаждение/нагрев | 1~, 220-240 В, 50 Гц | 9 | 9 | 52/47/43 | 1427/1186/1043 | 9.53 | 15.9 | VRF системы | [7 empty] | Настенные блоки |  | 0,09 | 0,09 | 0.09 | 0.09 | 10 | 10 | [10 empty] | 1,1
23590 | KTYA18HQAN1 | Kentatsu | 23590 | https://daichi.business/upload/iblock/cab/gcaj7tmeq2kktqs99n6i876555zy48sg/91aaacbc7cfa6cf356830fe276e2a2fe.jpg | 12.5 | 1054x425x153 |  | KTYA-HQ | R410A |  | Внутренний блок | Внутренний блок VRF системы |  | Кассетный 1-поточный | Охлаждение/нагрев | 1~, 220-240 В, 50 Гц | 1,8 | 1.8 | 37/34/30 | 523/404/275 | 6.35 | 12.7 | VRF системы | [7 empty] | Однопоточные кассетные блоки |  | 0,04 | 0,04 | 0.04 | 0.04 | 2,2 | 2.2 | [7 empty] | 750 |  |  | 0,2
23591 | KTYA24HQAN1 | Kentatsu | 23591 | https://daichi.business/upload/iblock/452/2uknjs5y0sq14niuiwm546kz0q96cq1r/eeac47b9018c599b50ff407340edf784.jpg | 12.5 | 1054x425x153 |  | KTYA-HQ | R410A |  | Внутренний блок | Внутренний блок VRF системы |  | Кассетный 1-поточный | Охлаждение/нагрев | 1~, 220-240 В, 50 Гц | 2,2 | 2.2 | 37/34/30 | 523/404/275 | 6.35 | 12.7 | VRF системы | [7 empty] | Однопоточные кассетные блоки |  | 0,04 | 0,04 | 0.04 | 0.04 | 2,6 | 2.6 | [7 empty] | 750 |  |  | 0,2
23592 | KTYA30HQAN1 | Kentatsu | 23592 | https://daichi.business/upload/iblock/88a/83auf8flpxd0adnd9ttwtlstao7g5oa2/418cb40a6a2a68f33caded9d9360c3ce.jpg | 13 | 1054x425x153 |  | KTYA-HQ | R410A |  | Внутренний блок | Внутренний блок VRF системы |  | Кассетный 1-поточный | Охлаждение/нагрев | 1~, 220-240 В, 50 Гц | 2,8 | 2.8 | 39/37/34 | 573/465/315 | 6.35 | 12.7 | VRF системы | [7 empty] | Однопоточные кассетные блоки |  | 0,04 | 0,04 | 0.04 | 0.04 | 4,1 | 4.1 | [7 empty] | 750 |  |  | 0,3
23593 | KTYA40HQAN1 | Kentatsu | 23593 | https://daichi.business/upload/iblock/71e/cja0vcegy02md2zssr3ok7b89yp5oh6l/c41215123399502366feaeebbc876b5e.jpg | 13 | 1054x425x153 |  | KTYA-HQ | R410A |  | Внутренний блок | Внутренний блок VRF системы |  | Кассетный 1-поточный | Охлаждение/нагрев | 1~, 220-240 В, 50 Гц | 3,6 | 3.6 | 39/37/34 | 573/465/315 | 6.35 | 12.7 | VRF системы | [7 empty] | Однопоточные кассетные блоки |  | 0,04 | 0,04 | 0.04 | 0.04 | 4 | 4 | [7 empty] | 750 |  |  | 0,3
23594 | KTYA72HQAN1 | Kentatsu | 23594 | https://daichi.business/upload/iblock/1ea/qmsupvn0gi1qve1yzobf3n54d1pll3j4/0b7f1e8a7b24434310b1f5ad3a2a2256.jpg | 19.5 | 1275x450x189 |  | KTYA-HQ | R410A |  | Внутренний блок | Внутренний блок VRF системы |  | Кассетный 1-поточный | Охлаждение/нагрев | 1~, 220-240 В, 50 Гц | 7,1 | 7.1 | 44/41/37 | 933/749/592 | 9.53 | 15.9 | VRF системы | [7 empty] | Однопоточные кассетные блоки |  | 0,06 | 0,06 | 0.06 | 0.06 | 8 | 8 | [7 empty] | 750 |  |  | 0,4
23595 | KTDA24HQAN1 | Kentatsu | 23595 | https://daichi.business/upload/iblock/77c/e45ee6e2c8c126144afc91fc79530b1d.jpg | 34 | 1172x591x299 |  | KTDA-HQ | R410A |  | Внутренний блок | Внутренний блок VRF системы |  | Кассетный 2-поточный | Охлаждение/нагрев | 1~, 220-240 В, 50 Гц | 2,2 | 2.2 | 33/29/24 | 654/530/410 | 6.35 | 12.7 | VRF системы | [7 empty] | Двухпоточные кассетные блоки |  | 0,06 | 0,06 | 0.06 | 0.06 | 2,6 | 2.6 | [10 empty] | 0,47
23596 | KTDA30HQAN1 | Kentatsu | 23596 | https://daichi.business/upload/iblock/ad7/f23a61ce359a2a0f98221121880632c1.jpg | 34 | 1172x591x299 |  | KTDA-HQ | R410A |  | Внутренний блок | Внутренний блок VRF системы |  | Кассетный 2-поточный | Охлаждение/нагрев | 1~, 220-240 В, 50 Гц | 2,8 | 2.8 | 36/32/29 | 654/530/410 | 6.35 | 12.7 | VRF системы | [7 empty] | Двухпоточные кассетные блоки |  | 0,06 | 0,06 | 0.06 | 0.06 | 3,2 | 3.2 | [10 empty] | 0,47
23597 | KTDA40HQAN1 | Kentatsu | 23597 | https://daichi.business/upload/iblock/c49/d6b9ae5144fb96c0cc53250d4be28ce3.jpg | 34 | 1172x591x299 |  | KTDA-HQ | R410A |  | Внутренний блок | Внутренний блок VRF системы |  | Кассетный 2-поточный | Охлаждение/нагрев | 1~, 220-240 В, 50 Гц | 3,6 | 3.6 | 36/32/29 | 722/591/458 | 6.35 | 12.7 | VRF системы | [7 empty] | Двухпоточные кассетные блоки |  | 0,06 | 0,06 | 0.06 | 0.06 | 4 | 4 | [10 empty] | 0,52
23598 | KTDA50HQAN1 | Kentatsu | 23598 | https://daichi.business/upload/iblock/0f7/b898501b3aa5b3e5e1415c27d3713838.jpg | 36 | 1172x591x299 |  | KTDA-HQ | R410A |  | Внутренний блок | Внутренний блок VRF системы |  | Кассетный 2-поточный | Охлаждение/нагрев | 1~, 220-240 В, 50 Гц | 4,5 | 4.5 | 39/35/30 | 850/670/550 | 6.35 | 12.7 | VRF системы | [7 empty] | Двухпоточные кассетные блоки |  | 0,09 | 0,09 | 0.09 | 0.09 | 5 | 5 | [10 empty] | 0,59
23599 | KTDA72HQAN1 | Kentatsu | 23599 | https://daichi.business/upload/iblock/f2b/8e8f9102ea16dd42a7f311cf51890b35.jpg | 36 | 1172x591x299 |  | KTDA-HQ | R410A |  | Внутренний блок | Внутренний блок VRF системы |  | Кассетный 2-поточный | Охлаждение/нагрев | 1~, 220-240 В, 50 Гц | 7,1 | 7.1 | 44/40/34 | 1200/1000/770 | 9.53 | 15.9 | VRF системы | [7 empty] | Двухпоточные кассетные блоки |  | 0,15 | 0,15 | 0.15 | 0.15 | 8 | 8 | [10 empty] | 1,3
23600 | KTZA24HQAN1 | Kentatsu | 23600 | https://daichi.business/upload/iblock/f72/34911c33b6cb1e3cfd3659298abc8155.jpg | 17 | 570x630x260 |  | KTZA-HQ | R410A |  | Внутренний блок | Внутренний блок VRF системы |  | Кассетный 600х600 | Охлаждение/нагрев | 1~, 220-240 В, 50 Гц | 2,2 | 2.2 | 36/33/23 | 414/313/238 | 6.35 | 12.7 | VRF системы | [7 empty] | Компакные кассетные блоки |  | 0,05 | 0,05 | 0.05 | 0.05 | 2,4 | 2.4 | [7 empty] | 500 |  |  | 0,2
23601 | KTZA30HQAN1 | Kentatsu | 23601 | https://daichi.business/upload/iblock/54b/88cdbd54fd705063c7602a8725f64e9a.jpg | 17 | 570x630x260 |  | KTZA-HQ | R410A |  | Внутренний блок | Внутренний блок VRF системы |  | Кассетный 600х600 | Охлаждение/нагрев | 1~, 220-240 В, 50 Гц | 2,8 | 2.8 | 36/33/23 | 414/313/238 | 6.35 | 12.7 | VRF системы | [7 empty] | Компакные кассетные блоки |  | 0,05 | 0,05 | 0.05 | 0.05 | 3,2 | 3.2 | [7 empty] | 500 |  |  | 0,2
23602 | KTZA40HQAN1 | Kentatsu | 23602 | https://daichi.business/upload/iblock/7f3/27e441c3627732b80afc0dd73f26a042.jpg | 18.5 | 570x630x260 |  | KTZA-HQ | R410A |  | Внутренний блок | Внутренний блок VRF системы |  | Кассетный 600х600 | Охлаждение/нагрев | 1~, 220-240 В, 50 Гц | 3,6 | 3.6 | 42/36/29 | 521/409/314 | 6.35 | 12.7 | VRF системы | [7 empty] | Компакные кассетные блоки |  | 0,06 | 0,06 | 0.06 | 0.06 | 4 | 4 | [7 empty] | 500 |  |  | 0,3
23603 | KTZA50HQAN1 | Kentatsu | 23603 | https://daichi.business/upload/iblock/c40/b10af040ed9e4ce409ae172960dce44f.jpg | 18.5 | 570x630x260 |  | KTZA-HQ | R410A |  | Внутренний блок | Внутренний блок VRF системы |  | Кассетный 600х600 | Охлаждение/нагрев | 1~, 220-240 В, 50 Гц | 4,5 | 4.5 | 42/36/29 | 521/409/314 | 6.35 | 12.7 | VRF системы | [7 empty] | Компакные кассетные блоки |  | 0,06 | 0,06 | 0.06 | 0.06 | 5 | 5 | [7 empty] | 500 |  |  | 0,3
23604 | KTVA30HQAN1 | Kentatsu | 23604 | https://daichi.business/upload/iblock/cab/e73ce733dffe642172f379615e9380c6.jpg | 21.5 | 840x840x230 |  | KTVA-HQ | R410A |  | Внутренний блок | Внутренний блок VRF системы |  | Кассетный 4-поточный | Охлаждение/нагрев | 1~, 220-240 В, 50 Гц | 2,8 | 2.8 | 32/32/30 | 764/638/554 | 6.35 | 12.7 | VRF системы | [7 empty] | Четырехпоточные кассетные блоки |  | 0,08 | 0,08 | 0.08 | 0.08 | 3,2 | 3.2 | [7 empty] | 750 |  |  | 0,3
23605 | KTVA40HQAN1 | Kentatsu | 23605 | https://daichi.business/upload/iblock/c09/a76774f6e2da231fe09084340e6ad435.jpg | 21.5 | 840x840x230 |  | KTVA-HQ | R410A |  | Внутренний блок | Внутренний блок VRF системы |  | Кассетный 4-поточный | Охлаждение/нагрев | 1~, 220-240 В, 50 Гц | 3,6 | 3.6 | 32/32/30 | 764/638/554 | 6.35 | 12.7 | VRF системы | [7 empty] | Четырехпоточные кассетные блоки |  | 0,08 | 0,08 | 0.08 | 0.08 | 4 | 4 | [7 empty] | 750 |  |  | 0,3
23606 | KTVA50HQAN1 | Kentatsu | 23606 | https://daichi.business/upload/iblock/a4f/182bfde3b2c6d3518f7d4dee6b0156d1.jpg | 23.7 | 840x840x230 |  | KTVA-HQ | R410A |  | Внутренний блок | Внутренний блок VRF системы |  | Кассетный 4-поточный | Охлаждение/нагрев | 1~, 220-240 В, 50 Гц | 4,5 | 4.5 | 36/34/33 | 905/740/651 | 6.35 | 12.7 | VRF системы | [7 empty] | Четырехпоточные кассетные блоки |  | 0,09 | 0,09 | 0.09 | 0.09 | 5 | 5 | [7 empty] | 750 |  |  | 0,4
23607 | KTVA60HQAN1 | Kentatsu | 23607 | https://daichi.business/upload/iblock/f49/9639618fd5092e31ea757546f3416270.jpg | 23.7 | 840x840x230 |  | KTVA-HQ | R410A |  | Внутренний блок | Внутренний блок VRF системы |  | Кассетный 4-поточный | Охлаждение/нагрев | 1~, 220-240 В, 50 Гц | 5,6 | 5.6 | 36/34/33 | 905/740/651 | 9.53 | 15.9 | VRF системы | [7 empty] | Четырехпоточные кассетные блоки |  | 0,09 | 0,09 | 0.09 | 0.09 | 6,3 | 6.3 | [7 empty] | 750 |  |  | 0,4
23608 | KTVA72HQAN1 | Kentatsu | 23608 | https://daichi.business/upload/iblock/ef2/a23c92964daf744baa710f1de61526e0.jpg | 23.7 | 840x840x230 |  | KTVA-HQ | R410A |  | Внутренний блок | Внутренний блок VRF системы |  | Кассетный 4-поточный | Охлаждение/нагрев | 1~, 220-240 В, 50 Гц | 7,1 | 7.1 | 38/36/35 | 950/767/663 | 9.53 | 15.9 | VRF системы | [7 empty] | Четырехпоточные кассетные блоки |  | 0,09 | 0,09 | 0.09 | 0.09 | 8 | 8 | [7 empty] | 750 |  |  | 0,4
23609 | KTVA80HQAN1 | Kentatsu | 23609 | https://daichi.business/upload/iblock/705/e20411109e50a798c45897fffca5c656.jpg | 23.7 | 840x840x230 |  | KTVA-HQ | R410A |  | Внутренний блок | Внутренний блок VRF системы |  | Кассетный 4-поточный | Охлаждение/нагрев | 1~, 220-240 В, 50 Гц | 8 | 8 | 42/39/37 | 1200/1021/789 | 9.53 | 15.9 | VRF системы | [7 empty] | Четырехпоточные кассетные блоки |  | 0,11 | 0,11 | 0.11 | 0.11 | 9 | 9 | [7 empty] | 750 |  |  | 0,5
23610 | KTVA90HQAN1 | Kentatsu | 23610 | https://daichi.business/upload/iblock/2b4/3ba21f6c3bd9bd9c5bb4439940e21cfb.jpg | 28.7 | 840x840x300 |  | KTVA-HQ | R410A |  | Внутренний блок | Внутренний блок VRF системы |  | Кассетный 4-поточный | Охлаждение/нагрев | 1~, 220-240 В, 50 Гц | 9 | 9 | 43/39/38 | 1332/1129/908 | 9.53 | 15.9 | VRF системы | [7 empty] | Четырехпоточные кассетные блоки |  | 0,14 | 0,14 | 0.14 | 0.14 | 10 | 10 | [7 empty] | 750 |  |  | 0,7
23611 | KTVA140HQAN1 | Kentatsu | 23611 | https://daichi.business/upload/iblock/5b0/90025fe0d8d8e6059b2ff1f0a32cff04.jpg | 30.9 | 840x840x300 |  | KTVA-HQ | R410A |  | Внутренний блок | Внутренний блок VRF системы |  | Кассетный 4-поточный | Охлаждение/нагрев | 1~, 220-240 В, 50 Гц | 14 | 14 | 46/41/39 | 1655/1335/1130 | 9.53 | 15.9 | VRF системы | [7 empty] | Четырехпоточные кассетные блоки |  | 0,18 | 0,18 | 0.18 | 0.18 | 16 | 16 | [7 empty] | 750 |  |  | 0,8
23612 | KTKA24HQAN1 | Kentatsu | 23612 | https://daichi.business/upload/iblock/1e3/nj53r4e7an759204553dr941kgzq5x4g/a0bacb10911e83550b091703df6a0056.jpg | 18.5 | 778x550x210 |  | KTKA-HQ | R410A |  | Внутренний блок | Внутренний блок VRF системы |  | Канальный средненапорный | Охлаждение/нагрев | 1~, 220-240 В, 50 Гц | 2,2 | 2.2 | 31/24/21 | 550/397/309 | 6.35 | 12.7 | VRF системы | [7 empty] | Средненапорные канальные блоки |  | 0,06 | 0,06 | 0.06 | 0.06 | 2,6 | 2.6 | [5 empty] | 30 |  |  |  |  | 0,3
23613 | KTKA30HQAN1 | Kentatsu | 23613 | https://daichi.business/upload/iblock/e2b/i039wfgomqwfrn76mmm1iays8cpgof06/d12c5f0d8aa29cb9599c135c946bec2c.jpg | 18.5 | 778x550x210 |  | KTKA-HQ | R410A |  | Внутренний блок | Внутренний блок VRF системы |  | Канальный средненапорный | Охлаждение/нагрев | 1~, 220-240 В, 50 Гц | 2,8 | 2.8 | 31/24/21 | 550/397/309 | 6.35 | 12.7 | VRF системы | [7 empty] | Средненапорные канальные блоки |  | 0,06 | 0,06 | 0.06 | 0.06 | 3,2 | 3.2 | [5 empty] | 30 |  |  |  |  | 0,3
23614 | KTKA40HQAN1 | Kentatsu | 23614 | https://daichi.business/upload/iblock/0f1/rnw72rol1ilsax6m91c7duu396wl1a7v/1de0b11517507efd7a4eecbf9dcb4910.jpg | 18.5 | 778x550x210 |  | KTKA-HQ | R410A |  | Внутренний блок | Внутренний блок VRF системы |  | Канальный средненапорный | Охлаждение/нагрев | 1~, 220-240 В, 50 Гц | 3,6 | 3.6 | 35/28/24 | 605/442/351 | 6.35 | 12.7 | VRF системы | [7 empty] | Средненапорные канальные блоки |  | 0,06 | 0,06 | 0.06 | 0.06 | 4 | 4 | [5 empty] | 30 |  |  |  |  | 0,3
23615 | KTKA50HQAN1 | Kentatsu | 23615 | https://daichi.business/upload/iblock/a88/k1u36mcaluv4qle75pd10ek7vwgei2rs/4dae2c4cf6a89a5420e6cdcee5e11f72.jpg | 22.5 | 997x500x210 |  | KTKA-HQ | R410A |  | Внутренний блок | Внутренний блок VRF системы |  | Канальный средненапорный | Охлаждение/нагрев | 1~, 220-240 В, 50 Гц | 4,5 | 4.5 | 36/29/26 | 800/573/479 | 6.35 | 12.7 | VRF системы | [7 empty] | Средненапорные канальные блоки |  | 0,1 | 0,1 | 0.1 | 0.1 | 5 | 5 | [5 empty] | 30 |  |  |  |  | 0,4
23616 | KTKA60HQAN1 | Kentatsu | 23616 | https://daichi.business/upload/iblock/ce0/nv4i0v14i7t9azvu1h25xw3f3dsbzue1/c9d79b2d93df05b99ccfac727845266f.jpg | 22.5 | 997x500x210 |  | KTKA-HQ | R410A |  | Внутренний блок | Внутренний блок VRF системы |  | Канальный средненапорный | Охлаждение/нагрев | 1~, 220-240 В, 50 Гц | 5,6 | 5.6 | 36/29/27 | 800/573/479 | 9.53 | 15.9 | VRF системы | [7 empty] | Средненапорные канальные блоки |  | 0,1 | 0,1 | 0.1 | 0.1 | 6,3 | 6.3 | [5 empty] | 30 |  |  |  |  | 0,4
23617 | KTKA72HQAN1 | Kentatsu | 23617 | https://daichi.business/upload/iblock/654/ids1ftalw6w39bb1015k142vlh9xfqm9/12b97cf73d725acf64bf28742d96dddc.jpg | 28 | 1218x500x210 |  | KTKA-HQ | R410A |  | Внутренний блок | Внутренний блок VRF системы |  | Канальный средненапорный | Охлаждение/нагрев | 1~, 220-240 В, 50 Гц | 7,1 | 7.1 | 36/30/27 | 985/738/630 | 9.53 | 15.9 | VRF системы | [7 empty] | Средненапорные канальные блоки |  | 0,14 | 0,14 | 0.14 | 0.14 | 8 | 8 | [5 empty] | 30 |  |  |  |  | 0,6
23618 | KTKA80HQAN1 | Kentatsu | 23618 | https://daichi.business/upload/iblock/e1b/riclgya7gk0soa0nxiss7citxagdkc8v/0214218e053eceba495f1566044cc868.jpg | 35.5 | 1230x775x270 |  | KTKA-HQ | R410A |  | Внутренний блок | Внутренний блок VRF системы |  | Канальный средненапорный | Охлаждение/нагрев | 1~, 220-240 В, 50 Гц | 8 | 8 | 45/40/37 | 1345/1165/1013 | 9.53 | 15.9 | VRF системы | [7 empty] | Средненапорные канальные блоки |  | 0,2 | 0,2 | 0.2 | 0.2 | 9 | 9 | [5 empty] | 50 |  |  |  |  | 1
23619 | KTKA90HQAN1 | Kentatsu | 23619 | https://daichi.business/upload/iblock/bd3/xdl828w1s3f1npobukasr0y0nbz179g9/88f4f3ec21772031ac5c353eb11518bf.jpg | 36 | 1230x775x270 |  | KTKA-HQ | R410A |  | Внутренний блок | Внутренний блок VRF системы |  | Канальный средненапорный | Охлаждение/нагрев | 1~, 220-240 В, 50 Гц | 9 | 9 | 45/40/37 | 1345/1165/1013 | 9.53 | 15.9 | VRF системы | [7 empty] | Средненапорные канальные блоки |  | 0,2 | 0,2 | 0.2 | 0.2 | 10 | 10 | [5 empty] | 50 |  |  |  |  | 1
23620 | KTKA115HQAN1 | Kentatsu | 23620 | https://daichi.business/upload/iblock/33d/vuv3habej98d3pld1akm9g97txag8vst/aef11291b8a720a9dd70f1ac7a1a615b.jpg | 36 | 1230x775x270 |  | KTKA-HQ | R410A |  | Внутренний блок | Внутренний блок VRF системы |  | Канальный средненапорный | Охлаждение/нагрев | 1~, 220-240 В, 50 Гц | 11,2 | 11.2 | 48/42/38 | 1800/1556/1400 | 9.53 | 15.9 | VRF системы | [7 empty] | Средненапорные канальные блоки |  | 0,31 | 0,31 | 0.31 | 0.31 | 12,5 | 12.5 | [5 empty] | 80 |  |  |  |  | 1,3
23621 | KTKA140HQAN1 | Kentatsu | 23621 | https://daichi.business/upload/iblock/a16/9zul19fkozzrzcvbwntvgjxy2edy6tu7/231344779baa27fb22970290034b864e.jpg | 46.5 | 1290x865x300 |  | KTKA-HQ | R410A |  | Внутренний блок | Внутренний блок VRF системы |  | Канальный средненапорный | Охлаждение/нагрев | 1~, 220-240 В, 50 Гц | 14 | 14 | 48/43/39 | 1905/1636/1400 | 9.53 | 15.9 | VRF системы | [7 empty] | Средненапорные канальные блоки |  | 0,27 | 0,27 | 0.27 | 0.27 | 15,5 | 15.5 | [5 empty] | 100 |  |  |  |  | 1,6
23622 | KTTA72HQAN1 | Kentatsu | 23622 | https://daichi.business/upload/iblock/f55/pdlj3cl1eiaok7a4sqcoo2p4dentivpr/5ece112262599b37a0f67f2f12c67ac2.jpg | 45 | 965x690x423 |  | KTTA-HQ | R410A |  | Внутренний блок | Внутренний блок VRF системы |  | Канальный высоконапорный | Охлаждение/нагрев | 1~, 220-240 В, 50 Гц | 7,1 | 7.1 | 48/44/43 | 1395/1248/1204 | 9.53 | 15.9 | VRF системы | [7 empty] | Высоконапорные канальные блоки |  | 0,26 | 0,26 | 0.26 | 0.26 | 8 | 8 | [5 empty] | 196 |  |  |  |  | 1,3
23623 | KTTA80HQAN1 | Kentatsu | 23623 | https://daichi.business/upload/iblock/4a3/b5z6f35596ti65k8szygued20rccx7ex/868cac80988ba058b7ea5fdef297228d.jpg | 45 | 965x690x423 |  | KTTA-HQ | R410A |  | Внутренний блок | Внутренний блок VRF системы |  | Канальный высоконапорный | Охлаждение/нагрев | 1~, 220-240 В, 50 Гц | 8 | 8 | 48/45/43 | 1361/1217/1175 | 9.53 | 15.9 | VRF системы | [7 empty] | Высоконапорные канальные блоки |  | 0,26 | 0,26 | 0.26 | 0.26 | 9 | 9 | [5 empty] | 196 |  |  |  |  | 1,3
23624 | KTTA90HQAN1 | Kentatsu | 23624 | https://daichi.business/upload/iblock/179/rvmli0lxtwv5bvir1amogrn4oclospsg/9adf140e7055a4c3e0364f9cb4720bf7.jpg | 46.5 | 965x690x423 |  | KTTA-HQ | R410A |  | Внутренний блок | Внутренний блок VRF системы |  | Канальный высоконапорный | Охлаждение/нагрев | 1~, 220-240 В, 50 Гц | 9 | 9 | 52/47/45 | 1801/1643/1431 | 9.53 | 15.9 | VRF системы | [7 empty] | Высоконапорные канальные блоки |  | 0,42 | 0,42 | 0.42 | 0.42 | 10 | 10 | [5 empty] | 196 |  |  |  |  | 1,9
23625 | KTTA115HQAN1 | Kentatsu | 23625 | https://daichi.business/upload/iblock/c40/0xoduxrf1geerejqipraiyzk5qtxrg5a/580d78dafaa9f09b56bafe7e2d7263b1.jpg | 48 | 965x690x423 |  | KTTA-HQ | R410A |  | Внутренний блок | Внутренний блок VRF системы |  | Канальный высоконапорный | Охлаждение/нагрев | 1~, 220-240 В, 50 Гц | 11,2 | 11.2 | 52/47/46 | 2063/1716/1533 | 9.53 | 15.9 | VRF системы | [7 empty] | Высоконапорные канальные блоки |  | 0,52 | 0,52 | 0.52 | 0.52 | 12,5 | 12.5 | [5 empty] | 196 |  |  |  |  | 2,3
23626 | KTTA140HQAN1 | Kentatsu | 23626 | https://daichi.business/upload/iblock/911/zncq1nonv1tcxb6s8axxz2crbzer1laz/ed37f8e5c7242fc7df6b7bdc4ccf214f.jpg | 67 | 1322x691x423 |  | KTTA-HQ | R410A |  | Внутренний блок | Внутренний блок VRF системы |  | Канальный высоконапорный | Охлаждение/нагрев | 1~, 220-240 В, 50 Гц | 14 | 14 | 53/48/46 | 2965/2207/1905 | 9.53 | 15.9 | VRF системы | [7 empty] | Высоконапорные канальные блоки |  | 0,72 | 0,72 | 0.72 | 0.72 | 16 | 16 | [5 empty] | 196 |  |  |  |  | 2,9
23627 | KTTA160HQAN1 | Kentatsu | 23627 | https://daichi.business/upload/iblock/3ca/4xnrye3qgf458wa323oijbp80ekrsyw2/9ffa6661439283b651d13cfaea41610e.jpg | 67 | 1322x691x423 |  | KTTA-HQ | R410A |  | Внутренний блок | Внутренний блок VRF системы |  | Канальный высоконапорный | Охлаждение/нагрев | 1~, 220-240 В, 50 Гц | 16 | 16 | 54/50/48 | 3417/2587/2383 | 9.53 | 15.9 | VRF системы | [7 empty] | Высоконапорные канальные блоки |  | 0,94 | 0,94 | 0.94 | 0.94 | 17 | 17 | [5 empty] | 196 |  |  |  |  | 4,8
23628 | KTTA200HQAN1 | Kentatsu | 23628 | https://daichi.business/upload/iblock/e3d/t00sl26a6q3wsbk38a0wjrpbx22lbccn/8e74eac9cbf7840372874d56781b6c52.jpg | 124 | 1454x931x515 |  | KTTA-HQ | R410A |  | Внутренний блок | Внутренний блок VRF системы |  | Канальный высоконапорный | Охлаждение/нагрев | 1~, 220-240 В, 50 Гц | 20 | 20 | 57/52/47 | 4600/2900/2100 | 12.7 | 22.2 | VRF системы | [7 empty] | Высоконапорные канальные блоки |  | 1,41 | 1,41 | 1.41 | 1.41 | 22,5 | 22.5 | [5 empty] | 300 |  |  |  |  | 8,6
23629 | KTTA280HQAN1 | Kentatsu | 23629 | https://daichi.business/upload/iblock/f6e/kbhco69d9zzlbrzxwx51ul8321zf9olz/1d44bc9dd99e1b46569920b150640279.jpg | 124 | 1454x931x515 |  | KTTA-HQ | R410A |  | Внутренний блок | Внутренний блок VRF системы |  | Канальный высоконапорный | Охлаждение/нагрев | 1~, 220-240 В, 50 Гц | 28 | 28 | 57/52/47 | 4600/2900/2100 | 12.7 | 22.2 | VRF системы | [7 empty] | Высоконапорные канальные блоки |  | 1,41 | 1,41 | 1.41 | 1.41 | 31,5 | 31.5 | [5 empty] | 300 |  |  |  |  | 8,6
23630 | KTTA400HQAN1 | Kentatsu | 23630 | https://daichi.business/upload/iblock/ede/5hky86xo8geekols8z2p8u5i1f5mbokb/b8ddf3a0c35e834390a728a3ef4ad74a.jpg | 203 | 2010x905x680 |  | KTTA-HQ | R410A |  | Внутренний блок | Внутренний блок VRF системы |  | Канальный высоконапорный | Охлаждение/нагрев | 1~, 220-240 В, 50 Гц | 40 | 40 | 60/54/49 | 7500/4310/3090 | 15.9 | 28.6 | VRF системы | [7 empty] | Высоконапорные канальные блоки |  | 2,1 | 2,1 | 2.1 | 2.1 | 45 | 45 | [5 empty] | 400 |  |  |  |  | 12,5
23631 | KTTA450HQAN1 | Kentatsu | 23631 | https://daichi.business/upload/iblock/c6b/qxv1wqlvbqkzgwgjj0b8dzvgnf23msr3/593510daac66576250e530281af993cb.jpg | 203 | 2010x905x680 |  | KTTA-HQ | R410A |  | Внутренний блок | Внутренний блок VRF системы |  | Канальный высоконапорный | Охлаждение/нагрев | 1~, 220-240 В, 50 Гц | 45 | 45 | 60/54/49 | 7500/4310/3090 | 15.9 | 28.6 | VRF системы | [7 empty] | Высоконапорные канальные блоки |  | 2,1 | 2,1 | 2.1 | 2.1 | 50 | 50 | [5 empty] | 400 |  |  |  |  | 12,5
23632 | KTTA560HQAN1 | Kentatsu | 23632 | https://daichi.business/upload/iblock/b92/gbw2obnapqwrco8piefqj5ityofzjwjn/e2473a22a5bbc7fabb188a4dcf190cda.jpg | 203 | 2010x905x680 |  | KTTA-HQ | R410A |  | Внутренний блок | Внутренний блок VRF системы |  | Канальный высоконапорный | Охлаждение/нагрев | 1~, 220-240 В, 50 Гц | 56 | 56 | 61/51/46 | 8400/4300/3100 | 15.9 | 28.6 | VRF системы | [7 empty] | Высоконапорные канальные блоки |  | 2,8 | 2,8 | 2.8 | 2.8 | 63 | 63 | [5 empty] | 400 |  |  |  |  | 15,5
23633 | KTHA40HQAN1 | Kentatsu | 23633 | https://daichi.business/upload/iblock/36f/ds0qi79c6iask5upqumkq1e4bmj5yihe/5cd9d26365f7dbde233f7f5e2709cc1c.jpg | 26 | 990x660x203 |  | KTHA-HQ | R410A |  | Внутренний блок | Внутренний блок VRF системы |  | Напольно-потолочный | Охлаждение/нагрев | 1~, 220-240 В, 50 Гц | 3,6 | 3.6 | 40/38/36 | 650/570/500 | 6.35 | 12.7 | VRF системы | [7 empty] | Универсальные блоки |  | 0,05 | 0,05 | 0.05 | 0.05 | 4 | 4 | [10 empty] | 0,45
23634 | KTHA50HQAN1 | Kentatsu | 23634 | https://daichi.business/upload/iblock/c13/nk18swd4w3bm1hz4c09nj3hinb4i2t21/1361228e093ca6db1a99ca3961eb86cb.jpg | 28 | 990x660x203 |  | KTHA-HQ | R410A |  | Внутренний блок | Внутренний блок VRF системы |  | Напольно-потолочный | Охлаждение/нагрев | 1~, 220-240 В, 50 Гц | 4,5 | 4.5 | 43/41/38 | 800/600/500 | 6.35 | 12.7 | VRF системы | [7 empty] | Универсальные блоки |  | 0,12 | 0,12 | 0.12 | 0.12 | 5 | 5 | [10 empty] | 1,2
23635 | KTHA60HQAN1 | Kentatsu | 23635 | https://daichi.business/upload/iblock/c0b/s752mk82sbplq45vjxas39n5c6ogwniv/fe3f76390d36cf9915c7dd8c478552d3.jpg | 28 | 990x660x203 |  | KTHA-HQ | R410A |  | Внутренний блок | Внутренний блок VRF системы |  | Напольно-потолочный | Охлаждение/нагрев | 1~, 220-240 В, 50 Гц | 5,6 | 5.6 | 43/41/38 | 800/600/500 | 9.53 | 15.9 | VRF системы | [7 empty] | Универсальные блоки |  | 0,12 | 0,12 | 0.12 | 0.12 | 6,3 | 6.3 | [10 empty] | 1,2
23636 | KTHA72HQAN1 | Kentatsu | 23636 | https://daichi.business/upload/iblock/985/cjbr45ru1ywvio99ufjg7ejjrlqbyvgz/c8f8ddd3faa031c7c11cbee84ce5bb95.jpg | 26.46 | 990x660x203 |  | KTHA-HQ | R410A |  | Внутренний блок | Внутренний блок VRF системы |  | Напольно-потолочный | Охлаждение/нагрев | 1~, 220-240 В, 50 Гц | 7,1 | 7.1 | 43/41/38 | 800/600/500 | 9.53 | 15.9 | VRF системы | [7 empty] | Универсальные блоки |  | 0,13 | 0,13 | 0.13 | 0.13 | 8 | 8 | [10 empty] | 1,2
23637 | KTHA80HQAN1 | Kentatsu | 23637 | https://daichi.business/upload/iblock/21c/qd5s1i3znyw5hjhj18ijndmi2g5b6k06/e075a962907272f98a66a843ef0f356e.jpg | 34.5 | 1280x660x203 |  | KTHA-HQ | R410A |  | Внутренний блок | Внутренний блок VRF системы |  | Напольно-потолочный | Охлаждение/нагрев | 1~, 220-240 В, 50 Гц | 8 | 8 | 45/43/40 | 1200/900/700 | 9.53 | 15.9 | VRF системы | [7 empty] | Универсальные блоки |  | 0,13 | 0,13 | 0.13 | 0.13 | 9 | 9 | [10 empty] | 1,3
23638 | KTHA90HQAN1 | Kentatsu | 23638 | https://daichi.business/upload/iblock/7fd/homugyxbnqrfgw0bja1boc9ecd8gyikn/09b68923180354ba870ff4e452d1e301.jpg | 34.5 | 1280x660x203 |  | KTHA-HQ | R410A |  | Внутренний блок | Внутренний блок VRF системы |  | Напольно-потолочный | Охлаждение/нагрев | 1~, 220-240 В, 50 Гц | 9 | 9 | 45/43/40 | 1200/900/700 | 9.53 | 15.9 | VRF системы | [7 empty] | Универсальные блоки |  | 0,13 | 0,13 | 0.13 | 0.13 | 10 | 10 | [10 empty] | 1,3
23639 | KTHA115HQAN1 | Kentatsu | 23639 | https://daichi.business/upload/iblock/6ca/vu8tdbabdc264gqiwifjwds3lckdgqyv/48022af78b52b28c0cd6cc6352d483c8.jpg | 54 | 1670x680x244 |  | KTHA-HQ | R410A |  | Внутренний блок | Внутренний блок VRF системы |  | Напольно-потолочный | Охлаждение/нагрев | 1~, 220-240 В, 50 Гц | 11,2 | 11.2 | 47/45/42 | 1980/1860/1730 | 9.53 | 15.9 | VRF системы | [7 empty] | Универсальные блоки |  | 0,18 | 0,18 | 0.18 | 0.18 | 12,5 | 12.5 | [10 empty] | 1,7
23640 | KTHA140HQAN1 | Kentatsu | 23640 | https://daichi.business/upload/iblock/fcf/63z9aebth7d6ow4lccj8xiacv5mfnwi0/e6cd4218492f8543114cc20acafd68a8.jpg | 54 | 1670x680x244 |  | KTHA-HQ | R410A |  | Внутренний блок | Внутренний блок VRF системы |  | Напольно-потолочный | Охлаждение/нагрев | 1~, 220-240 В, 50 Гц | 14 | 14 | 47/45/42 | 1980/1860/1730 | 9.53 | 15.9 | VRF системы | [7 empty] | Универсальные блоки |  | 0,18 | 0,18 | 0.18 | 0.18 | 15 | 15 | [10 empty] | 1,7
23641 | KYRTB80HZAN1 | Kentatsu | 23641 | https://daichi.business/upload/iblock/789/j0c6frjak7f4qojr4ke0hd1ynkyv51zr/997e1bd1bd7432f1836b89d4ed0eed22.jpg | 49 | 910x426x712 |  | DX PRO Basic | R410A |  | Наружный блок | Наружный блок VRF системы |  |  | Охлаждение/нагрев | 1~, 220-240 В, 50 Гц | 8 | 8 | 54 | 3700 | 9.53 | 15.9 | VRF системы | 1,7 | 4 | Inverter |  | Mini VRF | -15~27 | -5~55 | Наружный блок для mini VRF систем Baisic |  | 2,04 | 2,1 | 2.04 | 2.1 | 9 | 9 | 3.81 | 4.41 |  |  | 35 |  | 70 |  |  | 10 | 21,25 | 10 | 10 | 104 | 36 | 3 |  | 40
23642 | KTYT24HQAN1 | Kentatsu | 23642 | https://daichi.business/upload/iblock/ce2/g0q7kz7gtmco3a6z8k9iaym31q5wkez9/e44672bb660cf073fc815ca63792898f.jpg | 12.5 | 1054x425x153 |  | KTYT-HQ | R410A |  | Внутренний блок | Внутренний блок VRF системы |  | Кассетный 1-поточный | Охлаждение/нагрев | 1~, 220-240 В, 50 Гц | 2,1 | 2.1 | 37/34/30 | 523/404/275 | 6.35 | 12.7 | VRF системы | [7 empty] | Однопоточные кассетные блоки |  | 0,04 | 0,04 | 0.04 | 0.04 | 2,3 | 2.3 | [10 empty] | 0,2
23643 | KTYT30HQAN1 | Kentatsu | 23643 | https://daichi.business/upload/iblock/775/kse33csak6iy64wuy5e0x46kar81ilei/2cfa55843b072af297c127f4d3320654.jpg | 13 | 1054x425x153 |  | KTYT-HQ | R410A |  | Внутренний блок | Внутренний блок VRF системы |  | Кассетный 1-поточный | Охлаждение/нагрев | 1~, 220-240 В, 50 Гц | 2,6 | 2.6 | 39/37/34 | 573/456/315 | 6.35 | 12.7 | VRF системы | [7 empty] | Однопоточные кассетные блоки |  | 0,04 | 0,04 | 0.04 | 0.04 | 2,9 | 2.9 | [10 empty] | 0,3
23644 | KTYT40HQAN1 | Kentatsu | 23644 | https://daichi.business/upload/iblock/30c/qiqndpdd12nzjgk5gz7h2hucfp8fs3b1/00e37e3170f889f7b4378b08fae83436.jpg | 13 | 1054x425x153 |  | KTYT-HQ | R410A |  | Внутренний блок | Внутренний блок VRF системы |  | Кассетный 1-поточный | Охлаждение/нагрев | 1~, 220-240 В, 50 Гц | 3,5 | 3.5 | 39/37/34 | 573/456/315 | 6.35 | 12.7 | VRF системы | [7 empty] | Однопоточные кассетные блоки |  | 0,04 | 0,04 | 0.04 | 0.04 | 3,8 | 3.8 | [10 empty] | 0,3
23645 | KTYT50HQAN1 | Kentatsu | 23645 | https://daichi.business/upload/iblock/199/kosl92g3u7z87mez8td5t3rnvv8ougdt/30ea2c31d6a0406a21b30e8318494172.jpg | 18.5 | 1275x450x189 |  | KTYT-HQ | R410A |  | Внутренний блок | Внутренний блок VRF системы |  | Кассетный 1-поточный | Охлаждение/нагрев | 1~, 220-240 В, 50 Гц | 4,4 | 4.4 | 41/39/35 | 693/600/476 | 9.53 | 12.7 | VRF системы | [7 empty] | Однопоточные кассетные блоки |  | 0,05 | 0,05 | 0.05 | 0.05 | 5 | 5 | [10 empty] | 0,3
23646 | KTYT60HQAN1 | Kentatsu | 23646 | https://daichi.business/upload/iblock/9c8/fpag7l5g3t2or4e8x7d3d7h4eo5togx2/5c763810a2e0bddc57ccf61f608a1669.jpg | 18.8 | 1275x450x189 |  | KTYT-HQ | R410A |  | Внутренний блок | Внутренний блок VRF системы |  | Кассетный 1-поточный | Охлаждение/нагрев | 1~, 220-240 В, 50 Гц | 5,6 | 5.6 | 42/40/36 | 792/688/549 | 9.53 | 15.9 | VRF системы | [7 empty] | Однопоточные кассетные блоки |  | 0,05 | 0,05 | 0.05 | 0.05 | 6,2 | 6.2 | [10 empty] | 0,3
23647 | KTYT72HQAN1 | Kentatsu | 23647 | https://daichi.business/upload/iblock/d38/dd84nxtd2ir5h6fe20b7rwyqx1x9l4wf/822b7bd6907f73cc8963056d8d8f6e9d.jpg | 19.5 | 1275x450x189 |  | KTYT-HQ | R410A |  | Внутренний блок | Внутренний блок VRF системы |  | Кассетный 1-поточный | Охлаждение/нагрев | 1~, 220-240 В, 50 Гц | 7 | 7 | 44/41/37 | 933/749/592 | 9.53 | 15.9 | VRF системы | [7 empty] | Однопоточные кассетные блоки |  | 0,06 | 0,06 | 0.06 | 0.06 | 7,9 | 7.9 | [10 empty] | 0,4
23648 | KTVT30HQAN1 | Kentatsu | 23648 | https://daichi.business/upload/iblock/61a/f7b804cb1ea9b370ff09fad36e54784f.jpg | 21.5 | 840x840x230 |  | KTVT-HQ | R410A |  | Внутренний блок | Внутренний блок VRF системы |  | Кассетный 4-поточный | Охлаждение/нагрев | 1~, 220-240 В, 50 Гц | 2,6 | 2.6 | 32/31/30 | 764/638/554 | 6.35 | 12.7 | VRF системы | [7 empty] | Четырехпоточные кассетные блоки |  | 0,08 | 0,08 | 0.08 | 0.08 | 2,9 | 2.9 | [10 empty] | 0,3
23649 | KTVT40HQAN1 | Kentatsu | 23649 | https://daichi.business/upload/iblock/47f/95483628331d6b645f782be96de4e7dc.jpg | 21.5 | 840x840x230 |  | KTVT-HQ | R410A |  | Внутренний блок | Внутренний блок VRF системы |  | Кассетный 4-поточный | Охлаждение/нагрев | 1~, 220-240 В, 50 Гц | 3,5 | 3.5 | 32/31/30 | 764/638/554 | 6.35 | 12.7 | VRF системы | [7 empty] | Четырехпоточные кассетные блоки |  | 0,08 | 0,08 | 0.08 | 0.08 | 3,8 | 3.8 | [10 empty] | 0,3
23650 | KTVT50HQAN1 | Kentatsu | 23650 | https://daichi.business/upload/iblock/157/bdb3abeb1494b3dbca6c3274d1c155b6.jpg | 23.7 | 840x840x230 |  | KTVT-HQ | R410A |  | Внутренний блок | Внутренний блок VRF системы |  | Кассетный 4-поточный | Охлаждение/нагрев | 1~, 220-240 В, 50 Гц | 4,4 | 4.4 | 36/34/33 | 905/740/651 | 6.35 | 12.7 | VRF системы | [7 empty] | Четырехпоточные кассетные блоки |  | 0,09 | 0,09 | 0.09 | 0.09 | 5 | 5 | [10 empty] | 0,4
23651 | KTVT60HQAN1 | Kentatsu | 23651 | https://daichi.business/upload/iblock/ff3/e2ce8d3700e1c10a32adb0fd594447eb.jpg | 23.7 | 840x840x230 |  | KTVT-HQ | R410A |  | Внутренний блок | Внутренний блок VRF системы |  | Кассетный 4-поточный | Охлаждение/нагрев | 1~, 220-240 В, 50 Гц | 5,6 | 5.6 | 36/34/33 | 905/740/651 | 9.53 | 15.9 | VRF системы | [7 empty] | Четырехпоточные кассетные блоки |  | 0,09 | 0,09 | 0.09 | 0.09 | 6,2 | 6.2 | [10 empty] | 0,4
23652 | KTVT72HQAN1 | Kentatsu | 23652 | https://daichi.business/upload/iblock/3a7/5fd0826f908627a0c136ff05437645ee.jpg | 23.7 | 840x840x230 |  | KTVT-HQ | R410A |  | Внутренний блок | Внутренний блок VRF системы |  | Кассетный 4-поточный | Охлаждение/нагрев | 1~, 220-240 В, 50 Гц | 7 | 7 | 38/36/35 | 950/767/663 | 9.53 | 15.9 | VRF системы | [7 empty] | Четырехпоточные кассетные блоки |  | 0,09 | 0,09 | 0.09 | 0.09 | 7,9 | 7.9 | [10 empty] | 0,4
23653 | KTVT80HQAN1 | Kentatsu | 23653 | https://daichi.business/upload/iblock/eaf/56b738403633ae928a1aa00444bfdfb2.jpg | 23.7 | 840x840x230 |  | KTVT-HQ | R410A |  | Внутренний блок | Внутренний блок VRF системы |  | Кассетный 4-поточный | Охлаждение/нагрев | 1~, 220-240 В, 50 Гц | 7,9 | 7.9 | 42/39/37 | 1200/1021/789 | 9.53 | 15.9 | VRF системы | [7 empty] | Четырехпоточные кассетные блоки |  | 0,11 | 0,11 | 0.11 | 0.11 | 8,8 | 8.8 | [10 empty] | 0,5
23654 | KTVT90HQAN1 | Kentatsu | 23654 | https://daichi.business/upload/iblock/631/3d42a0c03805531f816076032a51f325.jpg | 28.7 | 840x840x300 |  | KTVT-HQ | R410A |  | Внутренний блок | Внутренний блок VRF системы |  | Кассетный 4-поточный | Охлаждение/нагрев | 1~, 220-240 В, 50 Гц | 8,8 | 8.8 | 43/39/38 | 1332/1129/908 | 9.53 | 15.9 | VRF системы | [7 empty] | Четырехпоточные кассетные блоки |  | 0,14 | 0,14 | 0.14 | 0.14 | 10 | 10 | [10 empty] | 0,7
23655 | KTVT100HQAN1 | Kentatsu | 23655 | https://daichi.business/upload/iblock/51b/f63cda3961b32188d38415c93f2147b6.jpg | 28.7 | 840x840x300 |  | KTVT-HQ | R410A |  | Внутренний блок | Внутренний блок VRF системы |  | Кассетный 4-поточный | Охлаждение/нагрев | 1~, 220-240 В, 50 Гц | 10 | 10 | 45/42/40 | 1651/1304/1127 | 9.53 | 15.9 | VRF системы | [7 empty] | Четырехпоточные кассетные блоки |  | 0,17 | 0,17 | 0.17 | 0.17 | 10,8 | 10.8 | [10 empty] | 0,7
23656 | KTVT115HQAN1 | Kentatsu | 23656 | https://daichi.business/upload/iblock/9c6/b670537ba6fdb4b83f742aa1e1200e78.jpg | 28.7 | 840x840x300 |  | KTVT-HQ | R410A |  | Внутренний блок | Внутренний блок VRF системы |  | Кассетный 4-поточный | Охлаждение/нагрев | 1~, 220-240 В, 50 Гц | 11,1 | 11.1 | 45/42/40 | 1651/1304/1127 | 9.53 | 15.9 | VRF системы | [7 empty] | Четырехпоточные кассетные блоки |  | 0,17 | 0,17 | 0.17 | 0.17 | 12,3 | 12.3 | [10 empty] | 0,7
23657 | KTVT140HQAN1 | Kentatsu | 23657 | https://daichi.business/upload/iblock/775/fadb07409fdc9398094baf8bdb0dea77.jpg | 30.9 | 840x840x300 |  | KTVT-HQ | R410A |  | Внутренний блок | Внутренний блок VRF системы |  | Кассетный 4-поточный | Охлаждение/нагрев | 1~, 220-240 В, 50 Гц | 13,8 | 13.8 | 46/41/39 | 1658/1335/1130 | 9.53 | 15.9 | VRF системы | [7 empty] | Четырехпоточные кассетные блоки |  | 0,18 | 0,18 | 0.18 | 0.18 | 15,8 | 15.8 | [10 empty] | 0,8
23658 | KTZT15HQAN1 | Kentatsu | 23658 | https://daichi.business/upload/iblock/384/6f5658ca91746e538e8d594d29f326ec.jpg | 17 | 570x630x260 |  | KTZT-HQ | R410A |  | Внутренний блок | Внутренний блок VRF системы |  | Кассетный 600х600 | Охлаждение/нагрев | 1~, 220-240 В, 50 Гц | 1,5 | 1.5 | 35/33/23 | 400/283/208 | 6.35 | 12.7 | VRF системы | [7 empty] | Компактные кассеные блоки |  | 0,04 | 0,04 | 0.04 | 0.04 | 1,5 | 1.5 | [10 empty] | 0,2
23659 | KTZT24HQAN1 | Kentatsu | 23659 | https://daichi.business/upload/iblock/ef2/16604cc5c49cd1d11c11cf674f1e41cc.jpg | 17 | 570x630x260 |  | KTZT-HQ | R410A |  | Внутренний блок | Внутренний блок VRF системы |  | Кассетный 600х600 | Охлаждение/нагрев | 1~, 220-240 В, 50 Гц | 2,1 | 2.1 | 36/33/23 | 414/313/238 | 6.35 | 12.7 | VRF системы | [7 empty] | Компактные кассеные блоки |  | 0,05 | 0,05 | 0.05 | 0.05 | 2,3 | 2.3 | [10 empty] | 0,2
23660 | KTZT40HQAN1 | Kentatsu | 23660 | https://daichi.business/upload/iblock/954/6d43d35c9ea1602f38fef67ccd505041.jpg | 18.5 | 570x630x260 |  | KTZT-HQ | R410A |  | Внутренний блок | Внутренний блок VRF системы |  | Кассетный 600х600 | Охлаждение/нагрев | 1~, 220-240 В, 50 Гц | 3,5 | 3.5 | 42/36/29 | 521/409/314 | 6.35 | 12.7 | VRF системы | [7 empty] | Компактные кассеные блоки |  | 0,06 | 0,06 | 0.06 | 0.06 | 3,8 | 3.8 | [10 empty] | 0,3
23661 | KTZT50HQAN1 | Kentatsu | 23661 | https://daichi.business/upload/iblock/393/2e8d4380c0d5b31359d56c95894007e2.jpg | 18.5 | 570x630x260 |  | KTZT-HQ | R410A |  | Внутренний блок | Внутренний блок VRF системы |  | Кассетный 600х600 | Охлаждение/нагрев | 1~, 220-240 В, 50 Гц | 4,4 | 4.4 | 42/36/29 | 521/409/314 | 6.35 | 12.7 | VRF системы | [7 empty] | Компактные кассеные блоки |  | 0,06 | 0,06 | 0.06 | 0.06 | 5 | 5 | [10 empty] | 0,3
23662 | KTKT40HQAN1 | Kentatsu | 23662 | https://daichi.business/upload/iblock/e03/e80gn8voy1rh8pogh9qn7dz2k18nl1hg/b37081109bfbac2627bd37e7a9626cee.jpg | 18.5 | 778x500x210 |  | KTKT-HQ | R410A |  | Внутренний блок | Внутренний блок VRF системы |  | Канальный средненапорный | Охлаждение/нагрев | 1~, 220-240 В, 50 Гц | 3,6 | 3.6 | 35/28/24 | 605/442/351 | 6.35 | 12.7 | VRF системы | [7 empty] | Средненапорные канальные блоки |  | 0,06 | 0,06 | 0.06 | 0.06 | 3,8 | 3.8 | [10 empty] | 0,3
23663 | KTKT50HQAN1 | Kentatsu | 23663 | https://daichi.business/upload/iblock/5a4/679dcom4ipmztjd378smiu31mi6gxmce/9be28ba65c462d55f7dfc45f689b055d.jpg | 22.5 | 997x500x210 |  | KTKT-HQ | R410A |  | Внутренний блок | Внутренний блок VRF системы |  | Канальный средненапорный | Охлаждение/нагрев | 1~, 220-240 В, 50 Гц | 4,5 | 4.5 | 36/29/26 | 800/573/479 | 6.35 | 12.7 | VRF системы | [7 empty] | Средненапорные канальные блоки |  | 0,1 | 0,1 | 0.1 | 0.1 | 4,4 | 4.4 | [10 empty] | 0,4
23664 | KTKT60HQAN1 | Kentatsu | 23664 | https://daichi.business/upload/iblock/445/1959liwc8484eytbgmezq27qdth0e2rn/fc22a968ab53bbc2f19b23f1862e90de.jpg | 22.5 | 997x500x210 |  | KTKT-HQ | R410A |  | Внутренний блок | Внутренний блок VRF системы |  | Канальный средненапорный | Охлаждение/нагрев | 1~, 220-240 В, 50 Гц | 5,6 | 5.6 | 36/29/26 | 800/573/479 | 9.53 | 15.9 | VRF системы | [7 empty] | Средненапорные канальные блоки |  | 0,1 | 0,1 | 0.1 | 0.1 | 6,2 | 6.2 | [10 empty] | 0,4
23665 | KTKT72HQAN1 | Kentatsu | 23665 | https://daichi.business/upload/iblock/ebd/n5s25wkip2rbrj9uzsij1exkeyorbzjj/9c441c4eb3886557e4a8bfc3c63286ab.jpg | 28 | 1218x500x210 |  | KTKT-HQ | R410A |  | Внутренний блок | Внутренний блок VRF системы |  | Канальный средненапорный | Охлаждение/нагрев | 1~, 220-240 В, 50 Гц | 7,1 | 7.1 | 36/30/27 | 985/738/630 | 9.53 | 15.9 | VRF системы | [7 empty] | Средненапорные канальные блоки |  | 0,14 | 0,14 | 0.14 | 0.14 | 7,9 | 7.9 | [10 empty] | 0,6
23666 | KTKT80HQAN1 | Kentatsu | 23666 | https://daichi.business/upload/iblock/ad6/8ec8konk8wdg6vbti765wt1h7h3dh36c/7935455d6e199b1128f68f4a15c7ce2d.jpg | 35.5 | 1230x775x270 |  | KTKT-HQ | R410A |  | Внутренний блок | Внутренний блок VRF системы |  | Канальный средненапорный | Охлаждение/нагрев | 1~, 220-240 В, 50 Гц | 8 | 8 | 45/40/37 | 1345/1165/1013 | 9.53 | 15.9 | VRF системы | [7 empty] | Средненапорные канальные блоки |  | 0,2 | 0,2 | 0.2 | 0.2 | 8,8 | 8.8 | [10 empty] | 1
23667 | KTKT90HQAN1 | Kentatsu | 23667 | https://daichi.business/upload/iblock/4de/528e4a3faa0affeb10689056cf74d7b8.jpg | 36 | 1230x775x270 |  | KTKT-HQ | R410A |  | Внутренний блок | Внутренний блок VRF системы |  | Канальный средненапорный | Охлаждение/нагрев | 1~, 220-240 В, 50 Гц | 9 | 9 | 45/40/37 | 1345/1165/1013 | 9.53 | 15.9 | VRF системы | [7 empty] | Средненапорные канальные блоки |  | 0,2 | 0,2 | 0.2 | 0.2 | 10 | 10 | [10 empty] | 1
23668 | KTKT115HQAN1 | Kentatsu | 23668 | https://daichi.business/upload/iblock/1d4/d96f136d0d3bbf6121a8c1f8ee0bf6b7.jpg | 36 | 1230x775x270 |  | KTKT-HQ | R410A |  | Внутренний блок | Внутренний блок VRF системы |  | Канальный средненапорный | Охлаждение/нагрев | 1~, 220-240 В, 50 Гц | 11,2 | 11.2 | 48/42/38 | 1800/1556/1400 | 9.53 | 15.9 | VRF системы | [7 empty] | Средненапорные канальные блоки |  | 0,31 | 0,31 | 0.31 | 0.31 | 12,3 | 12.3 | [10 empty] | 1,3
23669 | KTKT140HQAN1 | Kentatsu | 23669 | https://daichi.business/upload/iblock/740/627bbb4ab6f149e9d98f701f52da869d.jpg | 46.5 | 1290x865x300 |  | KTKT-HQ | R410A |  | Внутренний блок | Внутренний блок VRF системы |  | Канальный средненапорный | Охлаждение/нагрев | 1~, 220-240 В, 50 Гц | 14 | 14 | 48/43/39 | 1905/1636/1400 | 9.53 | 15.9 | VRF системы | [7 empty] | Средненапорные канальные блоки |  | 0,27 | 0,27 | 0.27 | 0.27 | 15,2 | 15.2 | [10 empty] | 1,6
23670 | KTKT160HQAN1 | Kentatsu | 23670 | https://daichi.business/upload/iblock/4bd/ff28eb4cc78d4eb1ccf5da586383207e.jpg | 67 | 1322x691x423 |  | KTKT-HQ | R410A |  | Внутренний блок | Внутренний блок VRF системы |  | Канальный средненапорный | Охлаждение/нагрев | 1~, 220-240 В, 50 Гц | 16 | 16 | 52/50/48 | 2875/2587/2383 | 9.53 | 15.9 | VRF системы | [7 empty] | Средненапорные канальные блоки |  | 0,94 | 0,94 | 0.94 | 0.94 | 17 | 17 | [10 empty] | 4,7
23671 | KTHT40HQAN1 | Kentatsu | 23671 | https://daichi.business/upload/iblock/71f/d6ee63e14f24d811423b29bd3158531c.jpg | 26 | 990x660x203 |  | KTHT-HQ | R410A |  | Внутренний блок | Внутренний блок VRF системы |  | Напольно-потолочный | Охлаждение/нагрев | 1~, 220-240 В, 50 Гц | 3,5 | 3.5 | 40/38/36 | 650/570/500 | 6.35 | 12.7 | VRF системы | [7 empty] | Универсальные блоки |  | 0,05 | 0,05 | 0.05 | 0.05 | 3,8 | 3.8 | [10 empty] | 0,45
23672 | KTHT50HQAN1 | Kentatsu | 23672 | https://daichi.business/upload/iblock/55e/93c25cd6ee333797cef1dbedac26d9ca.jpg | 28 | 990x660x203 |  | KTHT-HQ | R410A |  | Внутренний блок | Внутренний блок VRF системы |  | Напольно-потолочный | Охлаждение/нагрев | 1~, 220-240 В, 50 Гц | 4,4 | 4.4 | 43/41/38 | 800/600/500 | 6.35 | 12.7 | VRF системы | [7 empty] | Универсальные блоки |  | 0,12 | 0,12 | 0.12 | 0.12 | 5 | 5 | [10 empty] | 1,2
23673 | KTHT60HQAN1 | Kentatsu | 23673 | https://daichi.business/upload/iblock/c22/c7241f653a33437fbe51f1a23bb49a7d.jpg | 28 | 990x660x203 |  | KTHT-HQ | R410A |  | Внутренний блок | Внутренний блок VRF системы |  | Напольно-потолочный | Охлаждение/нагрев | 1~, 220-240 В, 50 Гц | 5,6 | 5.6 | 43/41/38 | 800/600/500 | 9.53 | 15.9 | VRF системы | [7 empty] | Универсальные блоки |  | 0,12 | 0,12 | 0.12 | 0.12 | 6,2 | 6.2 | [10 empty] | 1,2
23674 | KTHT72HQAN1 | Kentatsu | 23674 | https://daichi.business/upload/iblock/e96/6b1050a3bf8a7e19ef203d999fcf44ee.jpg | 28 | 990x660x203 |  | KTHT-HQ | R410A |  | Внутренний блок | Внутренний блок VRF системы |  | Напольно-потолочный | Охлаждение/нагрев | 1~, 220-240 В, 50 Гц | 7 | 7 | 43/41/38 | 800/600/500 | 9.53 | 15.9 | VRF системы | [7 empty] | Универсальные блоки |  | 0,13 | 0,13 | 0.13 | 0.13 | 7,9 | 7.9 | [10 empty] | 1,2
23675 | KTHT80HQAN1 | Kentatsu | 23675 | https://daichi.business/upload/iblock/03f/61e5d89c4eff7c70ddf4561d5de993e8.jpg | 34.5 | 1280x660x203 |  | KTHT-HQ | R410A |  | Внутренний блок | Внутренний блок VRF системы |  | Напольно-потолочный | Охлаждение/нагрев | 1~, 220-240 В, 50 Гц | 7,9 | 7.9 | 45/43/40 | 1200/900/700 | 9.53 | 15.9 | VRF системы | [7 empty] | Универсальные блоки |  | 0,13 | 0,13 | 0.13 | 0.13 | 8,8 | 8.8 | [10 empty] | 1,3
23676 | KTHT90HQAN1 | Kentatsu | 23676 | https://daichi.business/upload/iblock/15a/392064f8f30ebdfb80c7a21af572153f.jpg | 34.5 | 1280x660x203 |  | KTHT-HQ | R410A |  | Внутренний блок | Внутренний блок VRF системы |  | Напольно-потолочный | Охлаждение/нагрев | 1~, 220-240 В, 50 Гц | 8,8 | 8.8 | 45/43/40 | 1200/900/700 | 9.53 | 15.9 | VRF системы | [7 empty] | Универсальные блоки |  | 0,13 | 0,13 | 0.13 | 0.13 | 10 | 10 | [10 empty] | 1,3
23677 | KTHT115HQAN1 | Kentatsu | 23677 | https://daichi.business/upload/iblock/56c/e2723f140c49d773269de6253bdd32eb.jpg | 54 | 1670x680x244 |  | KTHT-HQ | R410A |  | Внутренний блок | Внутренний блок VRF системы |  | Напольно-потолочный | Охлаждение/нагрев | 1~, 220-240 В, 50 Гц | 11,1 | 11.1 | 47/45/42 | 1980/1860/1730 | 9.53 | 15.9 | VRF системы | [7 empty] | Универсальные блоки |  | 0,18 | 0,18 | 0.18 | 0.18 | 12,3 | 12.3 | [10 empty] | 1,7
23678 | KTHT140HQAN1 | Kentatsu | 23678 | https://daichi.business/upload/iblock/fd1/e25790cd9e2395bb73e01f81da8626a7.jpg | 54 | 1670x680x244 |  | KTHT-HQ | R410A |  | Внутренний блок | Внутренний блок VRF системы |  | Напольно-потолочный | Охлаждение/нагрев | 1~, 220-240 В, 50 Гц | 13,8 | 13.8 | 47/45/42 | 1980/1860/1730 | 9.53 | 15.9 | VRF системы | [7 empty] | Универсальные блоки |  | 0,18 | 0,18 | 0.18 | 0.18 | 14,9 | 14.9 | [10 empty] | 1,7
23679 | KTGT40HQAN1 | Kentatsu | 23679 | https://daichi.business/upload/iblock/30a/rz98npufecfmvxnwo0ef6pvpmraoa1s3/8dc5c9bfddf83a8600629f86b10d46de.jpg | 9.7 | 835x203x280 |  | KTGT-HQ | R410A | Белый | Внутренний блок | Внутренний блок VRF системы | Глянцевый | Настенный | Охлаждение/нагрев | 1~, 220-240 В, 50 Гц | 3,5 | 3.5 | 36/33/32 | 447/339/303 | 6.35 | 12.7 | VRF системы | [7 empty] | Настенные блоки |  | 0,03 | 0,03 | 0.03 | 0.03 | 3,8 | 3.8 | [10 empty] | 0,45
23680 | KTGT50HQAN1 | Kentatsu | 23680 | https://daichi.business/upload/iblock/946/u50tkmue52zsibx8ls3roxgmeq8a7apj/5cd4aee8907d29c3343af1c69aad68b5.jpg | 13.8 | 990x223x315 |  | KTGT-HQ | R410A | Белый | Внутренний блок | Внутренний блок VRF системы | Глянцевый | Настенный | Охлаждение/нагрев | 1~, 220-240 В, 50 Гц | 4,4 | 4.4 | 37/34/31 | 648/549/476 | 6.35 | 12.7 | VRF системы | [7 empty] | Универсальные блоки |  | 0,05 | 0,05 | 0.05 | 0.05 | 5 | 5 | [10 empty] | 0,47
23681 | KTGT60HQAN1 | Kentatsu | 23681 | https://daichi.business/upload/iblock/d98/8kzn0ajcjpfrz08b0q2m0snqntpvgex4/7baf8943a430d14d25dd6904108cf306.jpg | 13.8 | 990x223x315 |  | KTGT-HQ | R410A | Белый | Внутренний блок | Внутренний блок VRF системы | Глянцевый | Настенный | Охлаждение/нагрев | 1~, 220-240 В, 50 Гц | 5,6 | 5.6 | 42/39/36 | 798/665/595 | 9.53 | 15.9 | VRF системы | [7 empty] | Настенные блоки |  | 0,05 | 0,05 | 0.05 | 0.05 | 6,2 | 6.2 | [10 empty] | 0,58
23682 | KTGT72HQAN1 | Kentatsu | 23682 | https://daichi.business/upload/iblock/bf9/03e5p904n00jdjprqq9lf11xtra6c2kr/f71250ba8d44b1ee1a9a2ca0c7902c12.jpg | 17.4 | 1194x262x343 |  | KTGT-HQ | R410A | Белый | Внутренний блок | Внутренний блок VRF системы | Глянцевый | Настенный | Охлаждение/нагрев | 1~, 220-240 В, 50 Гц | 7 | 7 | 48/44/38 | 1240/976/869 | 9.53 | 15.9 | VRF системы | [7 empty] | Настенные блоки |  | 0,08 | 0,08 | 0.08 | 0.08 | 7,9 | 7.9 | [10 empty] | 0,9
23683 | KTGT80HQAN1 | Kentatsu | 23683 | https://daichi.business/upload/iblock/a0c/s6blret6dbs0sy1yikma6lgrtdxscmxf/e6b87ee4a3dc52fac8db4dc8495869d7.jpg | 17.6 | 1194x262x343 |  | KTGT-HQ | R410A | Белый | Внутренний блок | Внутренний блок VRF системы | Глянцевый | Настенный | Охлаждение/нагрев | 1~, 220-240 В, 50 Гц | 7,9 | 7.9 | 48/43/38 | 1248/993/863 | 9.53 | 15.9 | VRF системы | [7 empty] | Настенные блоки |  | 0,08 | 0,08 | 0.08 | 0.08 | 8,8 | 8.8 | [10 empty] | 0,9
23684 | KTGT90HQAN1 | Kentatsu | 23684 | https://daichi.business/upload/iblock/e00/ejp7i8uxflcolgbka0mfc5vmnm6sryrf/a7dba33d08bc0ac077a8063b61ae744a.jpg | 17.6 | 1194x262x343 |  | KTGT-HQ | R410A | Белый | Внутренний блок | Внутренний блок VRF системы | Глянцевый | Настенный | Охлаждение/нагрев | 1~, 220-240 В, 50 Гц | 8,8 | 8.8 | 52/49/43 | 1427/1186/1043 | 9.53 | 15.9 | VRF системы | [7 empty] | Настенные блоки |  | 0,09 | 0,09 | 0.09 | 0.09 | 10 | 10 | [10 empty] | 1,1
23685 | KVH250HZAN3-B | Kentatsu | 23685 | https://daichi.business/upload/iblock/521/8b65879a98c31599811737ccd623e7b6.jpg | 232.8 | 990x840x1740 |  | DX PRO CH | R410A |  | Наружный блок | Наружный блок VRF системы |  |  | Охлаждение/нагрев | 3~, 380-415 В, 50 Гц | 25,2 | 25.2 | 58 | 11000 | 12.7 | 25.4 | VRF системы | 9 | 13 | Inverter |  | VRF охлаждение/нагрев | -30~30 | -5~55 |  |  | 4,98 | 5,31 | 4.98 | 5.31 | 27,4 | 27.4 | 4.75 | 5.5 |  |  | 200 |  | 1000 |  |  | 40 | 23,1 | 110 | 100 | 328 | 126 | 8 |  | 240
23686 | KVH400HZAN3-B | Kentatsu | 23686 | https://daichi.business/upload/iblock/7fc/56fb0b013856b30e8c5ed3cede5c7269.jpg | 284.21 | 1340x840x1740 |  | DX PRO CH | R410A |  | Наружный блок | Наружный блок VRF системы |  |  | Охлаждение/нагрев | 3~, 380-415 В, 50 Гц | 40 | 40 | 60 | 14000 | 15.9 | 31.8 | VRF системы | 14 | 23 | Inverter |  | VRF охлаждение/нагрев | -30~30 | -5~55 |  |  | 9,34 | 9,76 | 9.34 | 9.76 | 45 | 45 | 4.1 | 4.82 |  |  | 200 |  | 1000 |  |  | 40 | 30,8 | 110 | 100 | 520 | 200 | 14 |  | 240
23687 | KVH450HZAN3-B | Kentatsu | 23687 | https://daichi.business/upload/iblock/e5d/0cf77370877319f5b3eddb537b8ef569.jpg | 284.21 | 1340x840x1740 |  | DX PRO CH | R410A |  | Наружный блок | Наружный блок VRF системы |  |  | Охлаждение/нагрев | 3~, 380-415 В, 50 Гц | 45 | 45 | 61 | 14000 | 15.9 | 31.8 | VRF системы | 14 | 26 | Inverter |  | VRF охлаждение/нагрев | -30~30 | -5~55 |  |  | 10,87 | 11,63 | 10.87 | 11.63 | 50 | 50 | 3.87 | 4.6 |  |  | 200 |  | 1000 |  |  | 40 | 31,7 | 110 | 100 | 585 | 225 | 16 |  | 240
23688 | KVH500HZAN3-B | Kentatsu | 23688 | https://daichi.business/upload/iblock/83f/2f7708843974992e86b7dd062f4b6fed.jpg | 293.91 | 1340x840x1740 |  | DX PRO CH | R410A |  | Наружный блок | Наружный блок VRF системы |  |  | Охлаждение/нагрев | 3~, 380-415 В, 50 Гц | 50 | 50 | 62 | 16000 | 15.9 | 31.8 | VRF системы | 15 | 29 | Inverter |  | VRF охлаждение/нагрев | -30~30 | -5~55 |  |  | 11,89 | 12,22 | 11.89 | 12.22 | 56 | 56 | 4.09 | 4.71 |  |  | 200 |  | 1000 |  |  | 40 | 37,4 | 110 | 100 | 650 | 250 | 18 |  | 240
23689 | KVH560HZAN3-B | Kentatsu | 23689 | https://daichi.business/upload/iblock/9c2/03c4ee7b3308e2ebdf228dfe8227f8c5.jpg | 298.76 | 1340x840x1740 |  | DX PRO CH | R410A |  | Наружный блок | Наружный блок VRF системы |  |  | Охлаждение/нагрев | 3~, 380-415 В, 50 Гц | 56 | 56 | 63 | 16000 | 15.9 | 31.8 | VRF системы | 16 | 33 | Inverter |  | VRF охлаждение/нагрев | -30~30 | -5~55 |  |  | 14,16 | 14,66 | 14.16 | 14.66 | 63 | 63 | 3.82 | 4.45 |  |  | 200 |  | 1000 |  |  | 40 | 41,1 | 110 | 100 | 728 | 280 | 20 |  | 240
23690 | KVH615HZAN3-B | Kentatsu | 23690 | https://daichi.business/upload/iblock/cbd/8e98524cc50ee10eb1af6027e00ffed2.jpg | 305.55 | 1340x840x1740 |  | DX PRO CH | R410A |  | Наружный блок | Наружный блок VRF системы |  |  | Охлаждение/нагрев | 3~, 380-415 В, 50 Гц | 61,5 | 61.5 | 63 | 16000 | 15.9 | 31.8 | VRF системы | 16 | 36 | Inverter |  | VRF охлаждение/нагрев | -30~30 | -5~55 |  |  | 16,8 | 16,62 | 16.8 | 16.62 | 69 | 69 | 3.7 | 4.11 |  |  | 200 |  | 1000 |  |  | 40 | 42,1 | 110 | 100 | 800 | 308 | 22 |  | 240
23691 | KVH670HZAN3-B | Kentatsu | 23691 | https://daichi.business/upload/iblock/46a/fbfdmncrbkyhtypa1b1wlih86rnsbd0w/58fb5cc2e8a69e774c81debbff82b6c8.jpg | 388 | 1990x840x1740 |  | DX PRO CH | R410A |  | Наружный блок | Наружный блок VRF системы |  |  | Охлаждение/нагрев | 3~, 380-415 В, 50 Гц | 67 | 67 | 62 | 25000 | 15.9 | 28.6 | VRF системы | 16 | 39 | Inverter |  | VRF охлаждение/нагрев | -30~30 | -5~55 |  |  | 14,72 | 16,71 | 14.72 | 16.71 | 75 | 75 | 4.01 | 5.1 |  |  | 200 |  | 1000 |  |  | 40 | 43,2 | 110 | 100 | 871 | 335 | 24 |  | 240
23692 | KVH730HZAN3-B | Kentatsu | 23692 | https://daichi.business/upload/iblock/de5/3590wwjv3az99rstk5bg9tmjo12snk7w/043ba6348296a93a64552ba9a516a14a.jpg | 433 | 1990x840x1740 |  | DX PRO CH | R410A |  | Наружный блок | Наружный блок VRF системы |  |  | Охлаждение/нагрев | 3~, 380-415 В, 50 Гц | 73 | 73 | 63 | 25000 | 22.2 | 35 | VRF системы | 20 | 43 | Inverter |  | VRF охлаждение/нагрев | -30~30 | -5~55 |  |  | 16,78 | 18,18 | 16.78 | 18.18 | 82 | 82 | 4.02 | 4.89 |  |  | 200 |  | 1000 |  |  | 40 | 50,8 | 110 | 100 | 949 | 365 | 26 |  | 240
23693 | KVH800HZAN3-B | Kentatsu | 23693 | https://daichi.business/upload/iblock/ae1/8pto6ma2duwt5wi1wmpc5lbt1l602qw0/df198e14bd7a1b0d9e575b3690b123d5.jpg | 433 | 1990x840x1740 |  | DX PRO CH | R410A |  | Наружный блок | Наружный блок VRF системы |  |  | Охлаждение/нагрев | 3~, 380-415 В, 50 Гц | 79 | 79 | 63 | 25000 | 22.2 | 35 | VRF системы | 20 | 46 | Inverter |  | VRF охлаждение/нагрев | -30~30 | -5~55 |  |  | 18,5 | 20,03 | 18.5 | 20.03 | 88 | 88 | 3.94 | 4.76 |  |  | 200 |  | 1000 |  |  | 40 | 51,8 | 110 | 100 | 1040 | 400 | 28 |  | 240
23694 | KVH850HZAN3-B | Kentatsu | 23694 | https://daichi.business/upload/iblock/c62/vgzfc7qaa5qprqwz2tjdl2rd3zhpiibf/547a78de3279adb5d2effadb81a2789d.jpg | 480 | 1990x840x1740 |  | DX PRO CH | R410A |  | Наружный блок | Наружный блок VRF системы |  |  | Охлаждение/нагрев | 3~, 380-415 В, 50 Гц | 85 | 85 | 64 | 24000 | 22.2 | 35 | VRF системы | 23 | 50 | Inverter |  | VRF охлаждение/нагрев | -30~30 | -5~55 |  |  | 21,35 | 22,37 | 21.35 | 22.37 | 95 | 95 | 3.8 | 4.45 |  |  | 200 |  | 1000 |  |  | 40 | 60,4 | 110 | 100 | 1105 | 425 | 30 |  | 240
23695 | KVH900HZAN3-B | Kentatsu | 23695 | https://daichi.business/upload/iblock/36d/081ji5xodd418ax08kw2z710ql6389do/c8e4d079029b1d6ad228e3c99ae83a6f.jpg | 480 | 1990x840x1740 |  | DX PRO CH | R410A |  | Наружный блок | Наружный блок VRF системы |  |  | Охлаждение/нагрев | 3~, 380-415 В, 50 Гц | 90 | 90 | 64 | 24000 | 22.2 | 35 | VRF системы | 23 | 53 | Inverter |  | VRF охлаждение/нагрев | -30~30 | -5~55 |  |  | 24,33 | 24,79 | 24.33 | 24.79 | 100 | 100 | 3.63 | 4.11 |  |  | 200 |  | 1000 |  |  | 40 | 63,6 | 110 | 100 | 1170 | 450 | 32 |  | 240
23696 | KVM100HZAN1 | Kentatsu | 23696 | https://daichi.business/upload/iblock/119/f434a9e598bb48ca98acd34e914d2bdf.jpg | 60 | 1032x445x810 |  | mini DX PRO C | R410A |  | Наружный блок | Наружный блок VRF системы |  |  | Охлаждение/нагрев | 1~, 220-240 В, 50 Гц | 10 | 10 | 56 | 4000 | 9.53 | 15.9 | VRF системы | 2,6 | 5 | Inverter |  | Mini VRF | -15~30 | -5~55 | Наружный блок для mini VRFсистем 1 фаза |  | 3,1 | 3 | 3.1 | 3 | 11 | 11 | 3.33 | 3.55 |  |  | 60 |  | 100 |  |  | 8 | 20 | 20 | 30 | 130 | 50 | 3 |  | 70
23697 | KVM120HZAN1 | Kentatsu | 23697 | https://daichi.business/upload/iblock/b9f/ea7022c4f75d3ee36fdfea61a857b7a3.jpg | 85 | 1100x528x870 |  | mini DX PRO C | R410A |  | Наружный блок | Наружный блок VRF системы |  |  | Охлаждение/нагрев | 1~, 220-240 В, 50 Гц | 12,5 | 12.5 | 56 | 5500 | 9.53 | 15.9 | VRF системы | 3 | 7 | Inverter |  | Mini VRF | -15~30 | -5~55 | Наружный блок для mini VRFсистем 1 фаза |  | 3,52 | 3,2 | 3.52 | 3.2 | 14 | 14 | 3.91 | 3.98 |  |  | 60 |  | 100 |  |  | 8 | 34 | 20 | 30 | 156 | 60 | 4 |  | 70
23698 | KVM140HZAN1 | Kentatsu | 23698 | https://daichi.business/upload/iblock/533/6456d24d81eb2a4ab8809fe6a796f3fb.jpg | 90 | 1100x528x870 |  | mini DX PRO C | R410A |  | Наружный блок | Наружный блок VRF системы |  |  | Охлаждение/нагрев | 1~, 220-240 В, 50 Гц | 14 | 14 | 57 | 5500 | 9.53 | 15.9 | VRF системы | 3,8 | 8 | Inverter |  | Mini VRF | -15~30 | -5~55 | Наружный блок для mini VRFсистем 1 фаза |  | 4 | 3,75 | 4 | 3.75 | 16 | 16 | 3.73 | 4 |  |  | 60 |  | 100 |  |  | 8 | 34 | 20 | 30 | 182 | 70 | 5 |  | 70
23699 | KVM160HZAN1 | Kentatsu | 23699 | https://daichi.business/upload/iblock/1bc/fb5e5d884424dd2d82f8c94e6e4f2d76.jpg | 90 | 1100x528x870 |  | mini DX PRO C | R410A |  | Наружный блок | Наружный блок VRF системы |  |  | Охлаждение/нагрев | 1~, 220-240 В, 50 Гц | 16 | 16 | 57 | 5500 | 9.53 | 15.9 | VRF системы | 3,8 | 9 | Inverter |  | Mini VRF | -15~30 | -5~55 | Наружный блок для mini VRFсистем 1 фаза |  | 4,4 | 4,75 | 4.4 | 4.75 | 17 | 17 | 3.37 | 3.86 |  |  | 60 |  | 100 |  |  | 8 | 34 | 20 | 30 | 208 | 80 | 6 |  | 70
23700 | KVM200HZAN3 | Kentatsu | 23700 | https://daichi.business/upload/iblock/390/c2ohm78re6zjy4bqqo64uujlf48gu3sx/5aca75af382989bc0b79e21b3a614ac2.jpg | 112.7 | 1015x450x1430 |  | mini DX PRO C | R410A |  | Наружный блок | Наружный блок VRF системы |  |  | Охлаждение/нагрев | 3~, 380-415 В, 50 Гц | 20 | 20 | 58 | 8000 | 9.53 | 19.1 | VRF системы | 5,3 | 11 | Inverter |  | Mini VRF | -15~30 | -5~55 | Наружный блок для mini VRFсистем 3 фазы |  | 5,35 | 5,92 | 5.35 | 5.92 | 22 | 22 | 3.38 | 4.11 |  |  | 60 |  | 120 |  |  | 8 | 15,8 | 20 | 30 | 260 | 100 | 7 |  | 70
23701 | KVM224HZAN3 | Kentatsu | 23701 | https://daichi.business/upload/iblock/eb1/82082542fc6c57b0c9d6f7b5e8ee03e2.jpg | 145 | 1015x450x1430 |  | mini DX PRO C | R410A |  | Наружный блок | Наружный блок VRF системы |  |  | Охлаждение/нагрев | 3~, 380-415 В, 50 Гц | 22,4 | 22.4 | 58 | 8000 | 9.53 | 19.1 | VRF системы | 5,3 | 13 | Inverter |  | Mini VRF | -15~30 | -5~55 | Наружный блок для mini VRFсистем 3 фазы |  | 5,62 | 6,75 | 5.62 | 6.75 | 24 | 24 | 3.32 | 4.27 |  |  | 60 |  | 120 |  |  | 8 | 17 | 20 | 30 | 291 | 112 | 8 |  | 70
23702 | KVM290HZAN3 | Kentatsu | 23702 | https://daichi.business/upload/iblock/aa0/753cc6a0cfe0f48b9dfb25338129285b.jpg | 176 | 1120x528x1549 |  | mini DX PRO C | R410A |  | Наружный блок | Наружный блок VRF системы |  |  | Охлаждение/нагрев | 3~, 380-415 В, 50 Гц | 28 | 28 | 60 | 10000 | 12.7 | 28.6 | VRF системы | 8 | 16 | Inverter |  | Mini VRF | -15~30 | -5~55 | Наружный блок для mini VRFсистем 3 фазы |  | 8,18 | 8,31 | 8.18 | 8.31 | 31,5 | 31.5 | 3.37 | 3.85 |  |  | 60 |  | 120 |  |  | 8 | 22,5 | 20 | 30 | 364 | 140 | 10 |  | 70
23703 | KVM340HZAN3 | Kentatsu | 23703 | https://daichi.business/upload/iblock/55e/374f46e0247d39c71366df50729bb30d.jpg | 176 | 1120x528x1549 |  | mini DX PRO C | R410A |  | Наружный блок | Наружный блок VRF системы |  |  | Охлаждение/нагрев | 3~, 380-415 В, 50 Гц | 33,5 | 33.5 | 60 | 10000 | 12.7 | 28.6 | VRF системы | 8 | 19 | Inverter |  | Mini VRF | -15~30 | -5~55 | Наружный блок для mini VRFсистем 3 фазы |  | 8,99 | 9,46 | 8.99 | 9.46 | 37,5 | 37.5 | 3.54 | 4.17 |  |  | 60 |  | 120 |  |  | 8 | 24 | 20 | 30 | 436 | 168 | 12 |  | 70
23704 | KGE24HFAN1 | Kentatsu | 23704 | https://daichi.business/upload/iblock/ca3/gnmhr7bejk0rkuo04n0pf36ank4q9wb5/a82b47md6s4433bgftt80pgo5f3j19ud.jpg | 12.61 | 864x200x300 |  | KGE | R410A | Белый | Внутренний блок | Внутренний блок VRF системы | Глянцевый | Настенный | Охлаждение/нагрев | 1~, 220-240 В, 50 Гц | 2,2 | 2.2 | 33/24 | 440/360/350 | 6.35 | 9.53 | VRF системы | [7 empty] | Настенные блоки |  | 0,02 | 0,02 | 0.02 | 0.02 | 2,5 | 2.5 | [10 empty] | 5
23705 | KGE30HFAN1 | Kentatsu | 23705 | https://daichi.business/upload/iblock/be8/iyi42plqwy8l06m8nrrqmuqz1f110whg/fghjps8yrd02k6rsq33ivguq16jdudlb.jpg | 11.64 | 864x200x300 |  | KGE | R410A | Белый | Внутренний блок | Внутренний блок VRF системы | Глянцевый | Настенный | Охлаждение/нагрев | 1~, 220-240 В, 50 Гц | 2,8 | 2.8 | 33/24 | 440/360/350 | 6.35 | 9.53 | VRF системы | [7 empty] | Настенные блоки |  | 0,02 | 0,02 | 0.02 | 0.02 | 3,2 | 3.2 | [10 empty] | 5
23706 | KGE40HFAN1 | Kentatsu | 23706 | https://daichi.business/upload/iblock/a78/44z736obfz3bdhwg20upeet3vn47hlek/dks3f1j55r1htdi6cjonntay0ood0cp3.jpg | 12.61 | 864x200x300 |  | KGE | R410A | Белый | Внутренний блок | Внутренний блок VRF системы | Глянцевый | Настенный | Охлаждение/нагрев | 1~, 220-240 В, 50 Гц | 3,6 | 3.6 | 36/27 | 500/415/380 | 6.35 | 12.7 | VRF системы | [7 empty] | Настенные блоки |  | 0,02 | 0,02 | 0.02 | 0.02 | 4 | 4 | [10 empty] | 5
23707 | KGE50HFAN1 | Kentatsu | 23707 | https://daichi.business/upload/iblock/6b1/sjgzs579agi8m95lv7myl9oyp0r816oq/bmw99wmcokyeinf4wqoj8cxo0gowsq0n.jpg | 12.61 | 972x215x320 |  | KGE | R410A | Белый | Внутренний блок | Внутренний блок VRF системы | Глянцевый | Настенный | Охлаждение/нагрев | 1~, 220-240 В, 50 Гц | 4,5 | 4.5 | 38/29 | 655/565/525 | 6.35 | 12.7 | VRF системы | [7 empty] | Настенные блоки |  | 0,02 | 0,02 | 0.02 | 0.02 | 5 | 5 | [10 empty] | 5
23708 | KGE60HFAN1 | Kentatsu | 23708 | https://daichi.business/upload/iblock/08a/yhpvngxu58lb0g271dm1fu2n5656fc05/a1vje3w7n17gf1rk7wbhov51hbcqfv5q.jpg | 14.55 | 972x215x320 |  | KGE | R410A | Белый | Внутренний блок | Внутренний блок VRF системы | Глянцевый | Настенный | Охлаждение/нагрев | 1~, 220-240 В, 50 Гц | 5,6 | 5.6 | 42/32 | 720/580/560 | 6.35 | 12.7 | VRF системы | [7 empty] | Настенные блоки |  | 0,02 | 0,02 | 0.02 | 0.02 | 6,3 | 6.3 | [10 empty] | 5
23709 | KGE72HFAN1 | Kentatsu | 23709 | https://daichi.business/upload/iblock/113/8up6lo8lc7xappqm08vffa9ugk1i25yy/ex8fzrqzzztnqjdpqshoa99t9p9dyooc.jpg | 12.61 | 972x215x320 |  | KGE | R410A | Белый | Внутренний блок | Внутренний блок VRF системы | Глянцевый | Настенный | Охлаждение/нагрев | 1~, 220-240 В, 50 Гц | 7,1 | 7.1 | 43/35 | 890/720/645 | 9.53 | 15.9 | VRF системы | [7 empty] | Настенные блоки |  | 0,04 | 0,04 | 0.04 | 0.04 | 8 | 8 | [10 empty] | 5
23710 | KCA40HFAN1 | Kentatsu | 23710 | https://daichi.business/upload/iblock/e45/3b43e1da1226400ad95d3f1ac632515c.jpg | 26.5 | 1050x675x235 |  | KCA | R410A |  | Внутренний блок | Внутренний блок VRF системы |  | Напольно-потолочный | Охлаждение/нагрев | 1~, 220-240 В, 50 Гц | 3,6 | 3.6 | 46/32 | 800 | 6.35 | 12.7 | VRF системы | [7 empty] | Универсальные блоки |  | 0,09 | 0,09 | 0.09 | 0.09 | 4 | 4 | [10 empty] | 5
23711 | KCA50HFAN1 | Kentatsu | 23711 | https://daichi.business/upload/iblock/f77/7qvfio39efhnuju4qroiasknqnd81m69/07465c0ba8724a9eb9f61e94e8461ac9.jpg | 26.5 | 1050x675x235 |  | KCA | R410A |  | Внутренний блок | Внутренний блок VRF системы |  | Напольно-потолочный | Охлаждение/нагрев | 1~, 220-240 В, 50 Гц | 4,5 | 4.5 | 46/32 | 800 | 6.35 | 12.7 | VRF системы | [7 empty] | Универсальные блоки |  | 0,09 | 0,09 | 0.09 | 0.09 | 5 | 5 | [10 empty] | 5
23712 | KCA60HFAN1 | Kentatsu | 23712 | https://daichi.business/upload/iblock/386/rt2ydnqebjbamxeyfshpsbwt3igitn0n/6ebab80824f5c266a0b3fdc95731eee6.jpg | 26.5 | 1050x675x235 |  | KCA | R410A |  | Внутренний блок | Внутренний блок VRF системы |  | Напольно-потолочный | Охлаждение/нагрев | 1~, 220-240 В, 50 Гц | 5,6 | 5.6 | 46/32 | 800 | 6.35 | 12.7 | VRF системы | [7 empty] | Универсальные блоки |  | 0,11 | 0,11 | 0.11 | 0.11 | 6,3 | 6.3 | [10 empty] | 5
23713 | KCA72HFAN1 | Kentatsu | 23713 | https://daichi.business/upload/iblock/372/q0olyqehedkg8vzklkshw9i9nlm35yzk/4f425a7ac9285c8091b063b0ee637c54.jpg | 32 | 1300x675x235 |  | KCA | R410A |  | Внутренний блок | Внутренний блок VRF системы |  | Напольно-потолочный | Охлаждение/нагрев | 1~, 220-240 В, 50 Гц | 7,1 | 7.1 | 48/41 | 1200 | 9.53 | 15.9 | VRF системы | [7 empty] | Универсальные блоки |  | 0,1 | 0,1 | 0.1 | 0.1 | 8 | 8 | [10 empty] | 5
23714 | KCA80HFAN1 | Kentatsu | 23714 | https://daichi.business/upload/iblock/01d/6932222ff5e09e34cc341fa7bef511eb.jpg | 32 | 1300x675x235 |  | KCA | R410A |  | Внутренний блок | Внутренний блок VRF системы |  | Напольно-потолочный | Охлаждение/нагрев | 1~, 220-240 В, 50 Гц | 8 | 8 | 48/41 | 1200 | 9.53 | 15.9 | VRF системы | [7 empty] | Универсальные блоки |  | 0,1 | 0,1 | 0.1 | 0.1 | 8,8 | 8.8 | [10 empty] | 5
23715 | KCA90HFAN1 | Kentatsu | 23715 | https://daichi.business/upload/iblock/c8a/pzjjoprwnndeophz1024yaply50zjqfp/1a9a7fbb0a8c57f11d4e520be92ca1ca.jpg | 41 | 1670x675x235 |  | KCA | R410A |  | Внутренний блок | Внутренний блок VRF системы |  | Напольно-потолочный | Охлаждение/нагрев | 1~, 220-240 В, 50 Гц | 9 | 9 | 53/38 | 1200 | 9.53 | 15.9 | VRF системы | [7 empty] | Универсальные блоки |  | 0,16 | 0,16 | 0.16 | 0.16 | 10 | 10 | [10 empty] | 5
23716 | KCA115HFAN1 | Kentatsu | 23716 | https://daichi.business/upload/iblock/c59/empncku454eeu8icvdtqjza621f4s80p/61bcb9e478349e68cce4c10add203f07.jpg | 41 | 1670x675x235 |  | KCA | R410A |  | Внутренний блок | Внутренний блок VRF системы |  | Напольно-потолочный | Охлаждение/нагрев | 1~, 220-240 В, 50 Гц | 11,2 | 11.2 | 53/38 | 2000 | 9.53 | 15.9 | VRF системы | [7 empty] | Универсальные блоки |  | 0,16 | 0,16 | 0.16 | 0.16 | 12,5 | 12.5 | [10 empty] | 5
23717 | KCA140HFAN1 | Kentatsu | 23717 | https://daichi.business/upload/iblock/272/202c7b17dd0fc261bbb759e882edf635.jpg | 41 | 1670x675x235 |  | KCA | R410A |  | Внутренний блок | Внутренний блок VRF системы |  | Напольно-потолочный | Охлаждение/нагрев | 1~, 220-240 В, 50 Гц | 14 | 14 | 53/38 | 2000 | 9.53 | 15.9 | VRF системы | [7 empty] | Универсальные блоки |  | 0,2 | 0,2 | 0.2 | 0.2 | 15 | 15 | [10 empty] | 5
23718 | KCA160HFAN1 | Kentatsu | 23718 | https://daichi.business/upload/iblock/04a/8o9wt9y1szviyynd8xjiqqvwr3c7jhau/e3dcb9245c478e43d4242ab2e5cc6232.jpg | 41 | 1670x675x235 |  | KCA | R410A |  | Внутренний блок | Внутренний блок VRF системы |  | Напольно-потолочный | Охлаждение/нагрев | 1~, 220-240 В, 50 Гц | 16 | 16 | 53/38 | 2000 | 9.53 | 15.9 | VRF системы | [7 empty] | Универсальные блоки |  | 0,2 | 0,2 | 0.2 | 0.2 | 17 | 17 | [10 empty] | 5
23719 | KVM80HZAN1 | Kentatsu | 23719 | https://daichi.business/upload/iblock/a11/39dbbfef544f961a70a16b3ac8e8edd9.jpg | 47 | 935x702x383 |  | mini DX PRO C | R410A |  | Наружный блок | Наружный блок VRF системы |  |  | Охлаждение/нагрев | 1~, 220-240 В, 50 Гц | 8 | 8 | 54 | 3300 | 9.53 | 15.9 | VRF системы | 2 | 4 | Inverter |  | Mini VRF | -15 ~ 30 | -5 ~ 55 |  |  | 2,65 | 2,6 | 2.65 | 2.6 | 9,00 | 9 | 3.08 | 3.4 | 54 | 3300 | 60 |  | 100 |  |  | 8 | 18 | 20 | 30 | 104 | 40 | 3 |  | 70
23720 | KVM120HZAN3 | Kentatsu | 23720 | https://daichi.business/upload/iblock/76e/dazeckqqc5q5xhb52qo9oxc50i7nu01e.jpg | 86.6 | 975x1335x400 |  | mini DX PRO C | R410A |  | Наружный блок | Наружный блок VRF системы |  |  | Охлаждение/нагрев | 3~, 380-415 В, 50 Гц | 12,5 | 12.5 | 56 | 6000 | 9.53 | 15.9 | VRF системы | 3,45 | 7 | Inverter |  | Mini VRF | -20 ~ 30 | -5 ~ 55 |  |  | 3,26 | 3,4 | 3.26 | 3.4 | 14,00 | 14 | 3.7 | 4.29 | 56 | 6000 | 60 |  | 100 |  |  | 8 | 10 | 20 | 30 | 156 | 63 | 4 |  | 70
23721 | KVM140HZAN3 | Kentatsu | 23721 | https://daichi.business/upload/iblock/7e4/0v957dvkpwnlakpns316ne340r77q25v.jpg | 86.6 | 975x1335x400 |  | mini DX PRO C | R410A |  | Наружный блок | Наружный блок VRF системы |  |  | Охлаждение/нагрев | 3~, 380-415 В, 50 Гц | 14 | 14 | 56 | 6000 | 9.53 | 15.9 | VRF системы | 3,8 | 8 | Inverter |  | Mini VRF | -20 ~ 30 | -5 ~ 55 |  |  | 2,97 | 3,8 | 2.97 | 3.8 | 16,00 | 16 | 3.68 | 5.39 | 56 | 6000 | 60 |  | 100 |  |  | 8 | 10 | 20 | 30 | 182 | 70 | 5 |  | 70
23722 | KVM160HZAN3 | Kentatsu | 23722 | https://daichi.business/upload/iblock/5b9/h018z2z51r75trkovpg4t21bjq5n28f0.jpg | 90.1 | 975x1335x400 |  | mini DX PRO C | R410A |  | Наружный блок | Наружный блок VRF системы |  |  | Охлаждение/нагрев | 3~, 380-415 В, 50 Гц | 16 | 16 | 56 | 6000 | 9.53 | 15.9 | VRF системы | 3,8 | 9 | Inverter |  | Mini VRF | -20 ~ 30 | -5 ~ 55 |  |  | 4,61 | 4,5 | 4.61 | 4.5 | 18,00 | 18 | 3.53 | 3.9 | 56 | 6000 | 60 |  | 100 |  |  | 8 | 7,6 | 20 | 30 | 208 | 80 | 6 |  | 70
23723 | KK30HFAN1 | Kentatsu | 23723 | https://daichi.business/upload/iblock/484/41ee2b3b8fb989c7caf7d3fd7f4ddb3c.jpg | 18.43 | 814x210x467 |  | KK | R410A |  | Внутренний блок | Внутренний блок VRF системы |  |  | Охлаждение/нагрев | 1~, 220-240 В, 50 Гц | 2,8 | 2.8 | 29/24 | 450 | 6.35 | 9.53 | VRF системы | [9 empty] | 0,12 | 0,1 | 0.12 | 0.1 | 3,20 | 3.2 |  |  | 29/24 | 450 |  | 50 |  | 700 |  |  | 5
23724 | KK40HFAN1 | Kentatsu | 23724 | https://daichi.business/upload/iblock/521/5cdbbc926124b468026ae0c1e9f96a17.jpg | 19.4 | 814x210x467 |  | KK | R410A |  | Внутренний блок | Внутренний блок VRF системы |  |  | Охлаждение/нагрев | 1~, 220-240 В, 50 Гц | 3,6 | 3.6 | 32/25 | 550 | 6.35 | 9.53 | VRF системы | [9 empty] | 0,12 | 0,1 | 0.12 | 0.1 | 4,00 | 4 |  |  | 32/25 | 550 |  | 50 |  | 700 |  |  | 5
23725 | KK50HFAN1 | Kentatsu | 23725 | https://daichi.business/upload/iblock/2b5/14bf9f446d702fb606b369f56af29c6f.jpg | 19.4 | 814x210x467 |  | KK | R410A |  | Внутренний блок | Внутренний блок VRF системы |  |  | Охлаждение/нагрев | 1~, 220-240 В, 50 Гц | 4,5 | 4.5 | 37/32 | 620 | 6.35 | 12.7 | VRF системы | [9 empty] | 0,14 | 0,1 | 0.14 | 0.1 | 5,00 | 5 |  |  | 37/32 | 620 |  | 50 |  | 700 |  |  | 5
23726 | KK60HFAN1 | Kentatsu | 23726 | https://daichi.business/upload/iblock/821/c8358f9382e8261b5c0d47d3ae0a92d6.jpg | 23.28 | 1010x210x467 |  | KK | R410A |  | Внутренний блок | Внутренний блок VRF системы |  |  | Охлаждение/нагрев | 1~, 220-240 В, 50 Гц | 5,6 | 5.6 | 38/28 | 800 | 6.35 | 12.7 | VRF системы | [9 empty] | 0,16 | 0,2 | 0.16 | 0.2 | 6,30 | 6.3 |  |  | 38/28 | 800 |  | 50 |  | 700 |  |  | 5
24011 | KTKTA15HQAN1 | Kentatsu | 24011 | https://daichi.business/upload/iblock/15d/315266a76ca2b34e1274668a0061d547.jpg | 11.5 | 550?199?450 |  | KTKTA-HQ | R410A |  | Внутренний блок | Внутренний блок VRF системы |  |  | Охлаждение/нагрев | 1~, 220-240 В, 50 Гц | 1,5 | 1.5 | 27/23/20 | 340/310/290 | 6.35 | 12.7 | VRF системы |  |  | On/Off | [6 empty] | 0,024 | 0,024 | 0.024 | 0.024 | 1,8 | 1.8 | [10 empty] | 0,36
24012 | KTKTA24HQAN1 | Kentatsu | 24012 | https://daichi.business/upload/iblock/eea/061ecc5edfae941f389c1ae7b4b2238b.jpg | 11.5 | 550?199?450 |  | KTKTA-HQ | R410A |  | Внутренний блок | Внутренний блок VRF системы |  |  | Охлаждение/нагрев | 1~, 220-240 В, 50 Гц | 2,2 | 2.2 | 28/25/22 | 370/320/295 | 6.35 | 12.7 | VRF системы |  |  | On/Off | [6 empty] | 0,025 | 0,025 | 0.025 | 0.025 | 2,5 | 2.5 | [10 empty] | 0,4
24013 | KTKTA30HQAN1 | Kentatsu | 24013 | https://daichi.business/upload/iblock/02c/743b71c9676bb916b30e0671cb04e426.jpg | 11.5 | 550?199?450 |  | KTKTA-HQ | R410A |  | Внутренний блок | Внутренний блок VRF системы |  |  | Охлаждение/нагрев | 1~, 220-240 В, 50 Гц | 2,8 | 2.8 | 30/27/24 | 460/380/300 | 6.35 | 12.7 | VRF системы |  |  | On/Off | [6 empty] | 0,031 | 0,031 | 0.031 | 0.031 | 3,2 | 3.2 | [10 empty] | 0,46
24014 | KTKTA40HQAN1 | Kentatsu | 24014 | https://daichi.business/upload/iblock/111/1f7395b5cde86428fd77635df52de7ba.jpg | 13 | 700?199?450 |  | KTKTA-HQ | R410A |  | Внутренний блок | Внутренний блок VRF системы |  |  | Охлаждение/нагрев | 1~, 220-240 В, 50 Гц | 3,6 | 3.6 | 30/27/25 | 605/450/320 | 6.35 | 12.7 | VRF системы |  |  | On/Off | [6 empty] | 0,034 | 0,034 | 0.034 | 0.034 | 4 | 4 | [10 empty] | 0,55
24015 | KTKTA72HQAN1 | Kentatsu | 24015 | https://daichi.business/upload/iblock/f1a/v7tsyrxai766x0bj4y3cuy4dfsxc70hr/937787c73b2c3b19b4ccbe35a5194795.jpg | 20 | 1100?199?450 |  | KTKTA-HQ | R410A |  | Внутренний блок | Внутренний блок VRF системы |  |  | Охлаждение/нагрев | 1~, 220-240 В, 50 Гц | 7,1 | 7.1 | 37/32,5/29 | 900/655/470 | 9.53 | 15.9 | VRF системы |  |  | On/Off | [6 empty] | 0,068 | 0,068 | 0.068 | 0.068 | 8 | 8 | [10 empty] | 1,11
26837 | KVAM335HZAN3 | Kentatsu | 12117d42-bc2b-11ee-8085-00155da0660f | https://daichi.business/upload/iblock/a99/ykostt08oix055v6wj8om2bee8uscaf8/m63v2cq5455v55q21xqwpnnftm160pnm.jpg |  | 1120х400х1540 | Китай | KVAM | R410A |  | Наружный блок | Наружный блок VRF системы |  |  | Охлаждение/нагрев | 3~, 380-415 В, 50 Гц | 33,5 | 33.5 | 58 | 11000 | 12.7 | 22.22 | VRF системы | 7 | 18 | Inverter | Без доработки | VRF охлаждение/нагрев | -20~24 | -15~49 | Серия компактных модульных наружных блоков предназначена для небольших коммерческих объектов с тепловой нагрузкой до ~100 кВт. Преимуществом перед традиционными системами аналогичной производительности являются компактные габариты. |  | 7,85 | 7,95 | 7.85 | 7.95 | 37,5 | 37.5 | 4.21 | 4.78 |  |  | 150 |  | 560 |  |  | 30 | 24 | 40 | 50 | 435.5 | 167.5 | 12 |  | 175
26838 | KRA125HFAN1 | Kentatsu | 308d7e61-bc2b-11ee-8085-00155da0660f | https://daichi.business/upload/iblock/9bb/8fgu2lpfh6djioous92t20m379wx1tpl/wjs983yyz0vnuwwvqj4rhj6ii1jgvq1u.jpg |  | 840х840х288 | Китай | KRA | R410A |  | Внутренний блок | Внутренний блок VRF системы |  | Кассетный 4-поточный | Охлаждение/нагрев | 1~, 220-240 В, 50 Гц | 12,5 | 12.5 | 45/40/39 |  | 9.52 | 15.88 | VRF системы | [7 empty] | Четырехпоточные блоки кассетного типа прекрасно подходят и для офисов, и для торговых центров, обеспечивая эффективное охлаждение просторных помещений. |  | 1,90 | 1,90 | 1.9 | 1.9 | 14 | 14 | [7 empty] | 1200 |  |  | 0,94
26839 | KVAH250HZAN3 | Kentatsu | 12117d8c-bc2b-11ee-8085-00155da0660f | https://daichi.business/upload/iblock/525/xbna7fy63l4hha5sc62pex21j9rhtj7l/v0dxayhgzvegz9fd4j9ui2jkuqry3yiy.jpg |  | 990х765х1635 | Китай | KVAH | R410A |  | Наружный блок | Наружный блок VRF системы |  |  | Охлаждение/нагрев | 3~, 380-415 В, 50 Гц | 25,2 | 25.2 | 58 | 12000 | 12.7 | 22.2 | VRF системы | 9 | 14 | Inverter | Без доработки | VRF охлаждение/нагрев | -20~24 | -15~55 | Модульные наружные блоки с возможностью объединения. Благодаря передовым передовым технологиям в системах управления и автоматики эти наружные блоки самостоятельно адаптируются под текущую тепловую нагрузку, достигая оптимальной производительности при минимальном энергопотреблении. Компрессоры ротационного типа. Встроенный шлюз Modbus |  | 5,48 | 5,31 | 5.48 | 5.31 | 27 | 27 | 4.75 | 4.93 |  |  | 200 |  | 1000 |  |  | 30 | 24,3 | 130 | 110 | 504 | 126 | 9 |  | 225
26840 | KZA50HZAN1 | Kentatsu | 248f9120-bc2b-11ee-8085-00155da0660f | https://daichi.business/upload/iblock/62f/z0y6k78si2nov4u12vbvn05diixr5p6l/dt9nqadtgt6n3p83lmvh8cgvhstwnrte.jpg |  | 570х570х260 | Китай | KZA | R410A |  | Внутренний блок | Внутренний блок VRF системы |  | Кассетный 600х600 | Охлаждение/нагрев | 1~, 220-240 В, 50 Гц | 4,5 | 4.5 | 44/41/37 |  | 6.35 | 12.7 | VRF системы | [7 empty] | Компактные блоки представляют собой универсальное решение, которое отлично подойдет для небольших офисов и коммерческих помещений. |  | 0,30 | 0,30 | 0.3 | 0.3 | 5 | 5 | [7 empty] | 700 |  |  | 0,15
26841 | KVAM252HZAN3 | Kentatsu | 12117cae-bc2b-11ee-8085-00155da0660f | https://daichi.business/upload/iblock/f06/hw0mpqcf6mxp2twkjacql7xarcy84evk/ykwrp8xg1n03rd2nduxd2w1jvna9lt9t.jpg |  | 1120х400х1540 | Китай | KVAM | R410A |  | Наружный блок | Наружный блок VRF системы |  |  | Охлаждение/нагрев | 3~, 380-415 В, 50 Гц | 25,2 | 25.2 | 57 | 11000 | 12.7 | 22.22 | VRF системы | 7 | 14 | Inverter | Без доработки | VRF охлаждение/нагрев | -20~24 | -15~49 | Серия компактных модульных наружных блоков предназначена для небольших коммерческих объектов с тепловой нагрузкой до ~100 кВт. Преимуществом перед традиционными системами аналогичной производительности являются компактные габариты. |  | 5,65 | 5,75 | 5.65 | 5.75 | 27 | 27 | 4.38 | 4.78 |  |  | 150 |  | 560 |  |  | 30 | 23 | 40 | 50 | 327.6 | 126 | 9 |  | 175
26842 | KVAH1010HZAN3 | Kentatsu | 1e41cae3-bc2b-11ee-8085-00155da0660f | https://daichi.business/upload/iblock/b6e/qv862qvgb25on031kbjyyt1ebthahha2/ai0y566e69ba2yglndxbg3wsju5gp2y3.jpg |  | 1850х825х1635 | Китай | KVAH | R410A |  | Наружный блок | Наружный блок VRF системы |  |  | Охлаждение/нагрев | 3~, 380-415 В, 50 Гц | 101 | 101 | 66 | 30000 | 22.2 | 34.9 | VRF системы | 21 | 59 | Inverter | Без доработки | VRF охлаждение/нагрев | -20~24 | -15~55 | Модульные наружные блоки с возможностью объединения. Благодаря передовым передовым технологиям в системах управления и автоматики эти наружные блоки самостоятельно адаптируются под текущую тепловую нагрузку, достигая оптимальной производительности при минимальном энергопотреблении. Компрессоры ротационного типа. Встроенный шлюз Modbus |  | 33,94 | 34,01 | 33.94 | 34.01 | 112 | 112 | 2.97 | 3.3 |  |  | 200 |  | 1000 |  |  | 30 | 64 | 130 | 110 | 2020 | 505 | 36 |  | 225
26843 | KVAM140HZAN1i | Kentatsu | 0c13caf4-bc2b-11ee-8085-00155da0660f | https://daichi.business/upload/iblock/c33/ytu7fbkpcaqktur1bxo0hewp3gljnryu/qsahrr6e2u6lpbks0ber6s7unl2qrns9.jpg |  | 990х420х860 | Китай | KVAM | R410A |  | Наружный блок | Наружный блок VRF системы |  |  | Охлаждение/нагрев | 1~, 220-240 В, 50 Гц | 14 | 14 | 56 | 5100 | 9.52 | 15.88 | VRF системы | 4,5 | 12 | Inverter | Без доработки | VRF охлаждение/нагрев | -20~24 | -15~49 | Серия наружных блоков предназначена для небольших коммерческих объектов с тепловой нагрузкой до 26 кВт. Преимуществом перед традиционными системами аналогичной производительности являются компактные габариты. |  | 3,85 | 3,75 | 3.85 | 3.75 | 16 | 16 | 3.73 | 4.16 |  |  | 55 |  | 100 |  |  | 10 | 32 | 20 | 30 | 182 | 70 | 5 |  | 65
26844 | KKA90HFAN1 | Kentatsu | 3cc99473-bc2b-11ee-8085-00155da0660f | https://daichi.business/upload/iblock/294/s6gd7pjky1pqueqy3a10h3nv08ambz6p/do3y0qsm1mykm794iaar68d0kf83yzwk.jpg |  | 1000х700х245 | Китай | KKA | R410A |  | Внутренний блок | Внутренний блок VRF системы |  | Канальный средненапорный | Охлаждение/нагрев | 1~, 220-240 В, 50 Гц | 9 | 9 | 44/41/38 |  | 9.52 | 15.88 | VRF системы | [7 empty] | Средненапорные канальные блоки имеют высокую производительность и позволяют подключить развитую сеть воздуховодов, что делает их отличным выбором для кондиционирования помещений большой площади. |  | 2,20 | 2,20 | 2.2 | 2.2 | 10 | 10 | [5 empty] | 50 |  |  |  |  | 1,09
26845 | KVAM260HZAN3i | Kentatsu | 0c13ccb3-bc2b-11ee-8085-00155da0660f | https://daichi.business/upload/iblock/130/e6qt90cw399lozmxwn4e240107zsd0ck/xmcpvbbi1fpbje8kj6wthxjndb71qcmy.jpg |  | 1120х400х1540 | Китай | KVAM | R410A |  | Наружный блок | Наружный блок VRF системы |  |  | Охлаждение/нагрев | 3~, 380-415 В, 50 Гц | 26 | 26 | 62 | 11000 | 9.52 | 22.22 | VRF системы | 6,5 | 22 | Inverter | Без доработки | VRF охлаждение/нагрев | -20~24 | -15~49 | Серия наружных блоков предназначена для небольших коммерческих объектов с тепловой нагрузкой до 26 кВт. Преимуществом перед традиционными системами аналогичной производительности являются компактные габариты. |  | 6,8 | 7,6 | 6.8 | 7.6 | 28,5 | 28.5 | 3.42 | 4.19 |  |  | 100 |  | 250 |  |  | 15 | 21 | 40 | 50 | 338 | 130 | 9 |  | 120
26846 | KGA30HZAN1 | Kentatsu | 1e41cbc1-bc2b-11ee-8085-00155da0660f | https://daichi.business/upload/iblock/ec8/tt5hkgbeychehxeeoikfhfekff9d1jiy/z525lpjy9927qn13np78d8ylfjyw2f3a.jpg |  | 881х194х294 | Китай | KGA | R410A |  | Внутренний блок | Внутренний блок VRF системы |  | Настенный | Охлаждение/нагрев | 1~, 220-240 В, 50 Гц | 2,8 | 2.8 | 38/33/27 |  | 6.35 | 9.52 | VRF системы | [7 empty] | Настенные блоки сочетают в себе элегантный дизайн, тихую работу и простоту установки, что делает их идеальным выбором для большинства помещений. |  | 0,20 | 0,20 | 0.2 | 0.2 | 3,2 | 3.2 | [10 empty] | 0,10
26847 | KVAH400HZAN3 | Kentatsu | 12117e6b-bc2b-11ee-8085-00155da0660f | https://daichi.business/upload/iblock/ab5/m7q000rmg5doj8undof7qg9skl81olck/pwjlmld2nhw9ii6ud5qr3ugvb1aozhu4.jpg |  | 1340х765х1635 | Китай | KVAH | R410A |  | Наружный блок | Наружный блок VRF системы |  |  | Охлаждение/нагрев | 3~, 380-415 В, 50 Гц | 40 | 40 | 61 | 14000 | 15.88 | 28.6 | VRF системы | 10,5 | 23 | Inverter | Без доработки | VRF охлаждение/нагрев | -20~24 | -15~55 | Модульные наружные блоки с возможностью объединения. Благодаря передовым передовым технологиям в системах управления и автоматики эти наружные блоки самостоятельно адаптируются под текущую тепловую нагрузку, достигая оптимальной производительности при минимальном энергопотреблении. Компрессоры ротационного типа. Встроенный шлюз Modbus |  | 10,93 | 10,52 | 10.93 | 10.52 | 45 | 45 | 3.8 | 4.12 |  |  | 200 |  | 1000 |  |  | 30 | 29,5 | 130 | 110 | 800 | 200 | 14 |  | 225
26848 | KRA90HFAN1 | Kentatsu | 2a8eb665-bc2b-11ee-8085-00155da0660f | https://daichi.business/upload/iblock/da8/7ywkqmxxyb9cyfbjgh7xyemt4em3ay6j/vpepuhjtsr8oeyh6p0z6hsx16c1fwa4h.jpg |  | 840х840х246 | Китай | KRA | R410A |  | Внутренний блок | Внутренний блок VRF системы |  | Кассетный 4-поточный | Охлаждение/нагрев | 1~, 220-240 В, 50 Гц | 9 | 9 | 43/39/37 |  | 9.52 | 15.88 | VRF системы | [7 empty] | Четырехпоточные блоки кассетного типа прекрасно подходят и для офисов, и для торговых центров, обеспечивая эффективное охлаждение просторных помещений. |  | 1,00 | 1,00 | 1 | 1 | 10 | 10 | [7 empty] | 1200 |  |  | 0,49
26849 | KRA100HFAN1 | Kentatsu | 2a8eb6af-bc2b-11ee-8085-00155da0660f | https://daichi.business/upload/iblock/a0a/keaowhvdzjm39ka4tuncajftbbuquvq1/2tz26ddj1sou65tk5cr5b9wtdf96nm08.jpg |  | 840х840х288 | Китай | KRA | R410A |  | Внутренний блок | Внутренний блок VRF системы |  | Кассетный 4-поточный | Охлаждение/нагрев | 1~, 220-240 В, 50 Гц | 10 | 10 | 45/40/39 |  | 9.52 | 15.88 | VRF системы | [7 empty] | Четырехпоточные блоки кассетного типа прекрасно подходят и для офисов, и для торговых центров, обеспечивая эффективное охлаждение просторных помещений. |  | 1,90 | 1,90 | 1.9 | 1.9 | 11,2 | 11.2 | [7 empty] | 1200 |  |  | 0,94
26850 | KTA280HZAN1 | Kentatsu | 42eff455-bc2b-11ee-8085-00155da0660f | https://daichi.business/upload/iblock/933/f0a4ogl53dio5e23cthtjrkr61p43cjv/ako5wnkun5apl9dsyhnfxh0gqwv7kgo5.jpg |  | 1388х715х480 | Китай | KTA(DC) | R410A |  | Внутренний блок | Внутренний блок VRF системы |  | Канальный высоконапорный | Охлаждение/нагрев | 1~, 220-240 В, 50 Гц | 28 | 28 | 57 |  | 12.7 | 22.2 | VRF системы | [7 empty] | Высоконапорные канальные блоки имеют высокую производительность и позволяют подключить развитую сеть воздуховодов, что делает их отличным выбором для кондиционирования помещений большой площади. |  | 12,00 | 12,00 | 12 | 12 | 31,5 | 31.5 | [5 empty] | 250 |  |  |  |  | 5,93
26851 | KLA24HZAN1 | Kentatsu | 308d80b4-bc2b-11ee-8085-00155da0660f | https://daichi.business/upload/iblock/381/fpr57od30yk0ybfqk32rf947wn37hp0b/q9l1tzs2lxz8qhzmy40abi0hyux6nfzf.jpg |  | 550х450х198 | Китай | KLA(DC) | R410A |  | Внутренний блок | Внутренний блок VRF системы |  | Канальный низконапорный | Охлаждение/нагрев | 1~, 220-240 В, 50 Гц | 2,2 | 2.2 | 30/26/22 |  | 6.35 | 9.52 | VRF системы | [7 empty] | Канальные блоки предназначены для скрытой установки в межпотолочном пространстве, что позволяет обеспечить эффективное кондиционирование одного или нескольких помещений одновременно через систему воздуховодов. |  | 0,31 | 0,31 | 0.31 | 0.31 | 2,5 | 2.5 | [5 empty] | 50 |  |  |  |  | 0,15
26852 | KLA40HFAN1 | Kentatsu | 308d7f8a-bc2b-11ee-8085-00155da0660f | https://daichi.business/upload/iblock/b70/i5fzgf8zw7ge1n352qoa4b2ghxvc0odz/ws74qjf9yg5ecevk3xjp1d265wl7x9i9.jpg |  | 700х470х200 | Китай | KLA(AC) | R410A |  | Внутренний блок | Внутренний блок VRF системы |  | Канальный низконапорный | Охлаждение/нагрев | 1~, 220-240 В, 50 Гц | 3,6 | 3.6 | 33/30/27 |  | 6.35 | 12.7 | VRF системы | [7 empty] | Канальные блоки предназначены для скрытой установки в межпотолочном пространстве, что позволяет обеспечить эффективное кондиционирование одного или нескольких помещений одновременно через систему воздуховодов. |  | 0,25 | 0,25 | 0.25 | 0.25 | 4 | 4 | [5 empty] | 30 |  |  |  |  | 0,12
26853 | KGA24HZAN1 | Kentatsu | 1e41cb77-bc2b-11ee-8085-00155da0660f | https://daichi.business/upload/iblock/df0/t6m4e3a2a024uqndzzlfejn6mizxe95r/n6ow4hj3msofhxvsrmpg7n0zffrwuq7r.jpg |  | 881х194х294 | Китай | KGA | R410A |  | Внутренний блок | Внутренний блок VRF системы |  | Настенный | Охлаждение/нагрев | 1~, 220-240 В, 50 Гц | 2,2 | 2.2 | 38/33/27 |  | 6.35 | 9.52 | VRF системы | [7 empty] | Настенные блоки сочетают в себе элегантный дизайн, тихую работу и простоту установки, что делает их идеальным выбором для большинства помещений. |  | 0,20 | 0,20 | 0.2 | 0.2 | 2,6 | 2.6 | [10 empty] | 0,10
26854 | KZA60HZAN1 | Kentatsu | 2a8eb587-bc2b-11ee-8085-00155da0660f | https://daichi.business/upload/iblock/994/3zkvmekkjhmg759yiysip042pm9t9ma4/k469yy6flgjlaup4wb526hrltyl11nta.jpg |  | 570х570х260 | Китай | KZA | R410A |  | Внутренний блок | Внутренний блок VRF системы |  | Кассетный 600х600 | Охлаждение/нагрев | 1~, 220-240 В, 50 Гц | 5,6 | 5.6 | 45/42/38 |  | 6.35 | 12.7 | VRF системы | [7 empty] | Компактные блоки представляют собой универсальное решение, которое отлично подойдет для небольших офисов и коммерческих помещений. |  | 0,30 | 0,30 | 0.3 | 0.3 | 6,3 | 6.3 | [7 empty] | 700 |  |  | 0,15
26855 | KVAH680HZAN3 | Kentatsu | 18422655-bc2b-11ee-8085-00155da0660f | https://daichi.business/upload/iblock/e48/wvb029lrykqo1ip6q2ai6l7873xa5mk1/h38qz3imn78x6lrdnd71v7yufcp3362p.jpg |  | 1850х825х1635 | Китай | KVAH | R410A |  | Наружный блок | Наружный блок VRF системы |  |  | Охлаждение/нагрев | 3~, 380-415 В, 50 Гц | 68 | 68 | 62 | 29000 | 19.05 | 34.9 | VRF системы | 19 | 40 | Inverter | Без доработки | VRF охлаждение/нагрев | -20~24 | -15~55 | Модульные наружные блоки с возможностью объединения. Благодаря передовым передовым технологиям в системах управления и автоматики эти наружные блоки самостоятельно адаптируются под текущую тепловую нагрузку, достигая оптимальной производительности при минимальном энергопотреблении. Компрессоры ротационного типа. Встроенный шлюз Modbus |  | 18,99 | 18,61 | 18.99 | 18.61 | 75 | 75 | 3.65 | 3.95 |  |  | 200 |  | 1000 |  |  | 30 | 46 | 130 | 110 | 1360 | 340 | 24 |  | 225
26856 | KGA40HZAN1 | Kentatsu | 1e41cc1d-bc2b-11ee-8085-00155da0660f | https://daichi.business/upload/iblock/5ec/vd3nw6xeahgpkm4xfyv74nmtngwpx0d7/x41n9931obrk27q7xbdlfh1pftddj3vq.jpg |  | 881х194х294 | Китай | KGA | R410A |  | Внутренний блок | Внутренний блок VRF системы |  | Настенный | Охлаждение/нагрев | 1~, 220-240 В, 50 Гц | 3,6 | 3.6 | 38/33/27 |  | 6.35 | 9.52 | VRF системы | [7 empty] | Настенные блоки сочетают в себе элегантный дизайн, тихую работу и простоту установки, что делает их идеальным выбором для большинства помещений. |  | 0,20 | 0,20 | 0.2 | 0.2 | 4 | 4 | [10 empty] | 0,10
26857 | KLA24HFAN1 | Kentatsu | 308d7ef5-bc2b-11ee-8085-00155da0660f | https://daichi.business/upload/iblock/c97/enbv8aagjnlmyc7btiv61y7imubrlepb/qseme8msxniepmjdr1ehppsgfv26a7vd.jpg |  | 700х470х200 | Китай | KLA(AC) | R410A |  | Внутренний блок | Внутренний блок VRF системы |  | Канальный низконапорный | Охлаждение/нагрев | 1~, 220-240 В, 50 Гц | 2,2 | 2.2 | 31/27/25 |  | 6.35 | 9.52 | VRF системы | [7 empty] | Канальные блоки предназначены для скрытой установки в межпотолочном пространстве, что позволяет обеспечить эффективное кондиционирование одного или нескольких помещений одновременно через систему воздуховодов. |  | 0,25 | 0,25 | 0.25 | 0.25 | 2,6 | 2.6 | [5 empty] | 30 |  |  |  |  | 0,12
26858 | KZA40HZAN1 | Kentatsu | 248f90d6-bc2b-11ee-8085-00155da0660f | https://daichi.business/upload/iblock/b5e/aqnttkic6uxdc9bdetpvj7jr2zjmzfm1/0v6y78zsftkqh93fpshfyzuzhd9gzm33.jpg |  | 570х570х260 | Китай | KZA | R410A |  | Внутренний блок | Внутренний блок VRF системы |  | Кассетный 600х600 | Охлаждение/нагрев | 1~, 220-240 В, 50 Гц | 3,6 | 3.6 | 38/36/35 |  | 6.35 | 12.7 | VRF системы | [7 empty] | Компактные блоки представляют собой универсальное решение, которое отлично подойдет для небольших офисов и коммерческих помещений. |  | 0,30 | 0,30 | 0.3 | 0.3 | 4 | 4 | [7 empty] | 700 |  |  | 0,15
26859 | KLA60HZAN1 | Kentatsu | 36a3c551-bc2b-11ee-8085-00155da0660f | https://daichi.business/upload/iblock/581/9jh9ypmeyu76zot3juwj2wmap7sc38o4/9th9vlihk21knrdrxfavw8zm735huwj1.jpg |  | 900х450х198 | Китай | KLA(DC) | R410A |  | Внутренний блок | Внутренний блок VRF системы |  | Канальный низконапорный | Охлаждение/нагрев | 1~, 220-240 В, 50 Гц | 5,6 | 5.6 | 30/26/22 |  | 6.35 | 12.7 | VRF системы | [7 empty] | Канальные блоки предназначены для скрытой установки в межпотолочном пространстве, что позволяет обеспечить эффективное кондиционирование одного или нескольких помещений одновременно через систему воздуховодов. |  | 0,31 | 0,31 | 0.31 | 0.31 | 6,3 | 6.3 | [5 empty] | 50 |  |  |  |  | 0,15
26860 | KLA30HFAN1 | Kentatsu | 308d7f40-bc2b-11ee-8085-00155da0660f | https://daichi.business/upload/iblock/c25/ggho887e45zdowocqpgapnib9qa1r0od/arzosw702t5u2wqowk7wq1fc98v8kjp3.jpg |  | 700х470х200 | Китай | KLA(AC) | R410A |  | Внутренний блок | Внутренний блок VRF системы |  | Канальный низконапорный | Охлаждение/нагрев | 1~, 220-240 В, 50 Гц | 2,8 | 2.8 | 31/27/25 |  | 6.35 | 9.52 | VRF системы | [7 empty] | Канальные блоки предназначены для скрытой установки в межпотолочном пространстве, что позволяет обеспечить эффективное кондиционирование одного или нескольких помещений одновременно через систему воздуховодов. |  | 0,25 | 0,25 | 0.25 | 0.25 | 3,2 | 3.2 | [5 empty] | 30 |  |  |  |  | 0,12
26861 | KRA140HFAN1 | Kentatsu | 308d7eab-bc2b-11ee-8085-00155da0660f | https://daichi.business/upload/iblock/389/vfytu2n3j2h6dwh315owqkr7nb2ijwnr/axw3pfu10rwaf18r1sm7lp6ltztuqcyl.jpg |  | 840х840х288 | Китай | KRA | R410A |  | Внутренний блок | Внутренний блок VRF системы |  | Кассетный 4-поточный | Охлаждение/нагрев | 1~, 220-240 В, 50 Гц | 14 | 14 | 46/41/39 |  | 9.52 | 15.88 | VRF системы | [7 empty] | Четырехпоточные блоки кассетного типа прекрасно подходят и для офисов, и для торговых центров, обеспечивая эффективное охлаждение просторных помещений. |  | 1,90 | 1,90 | 1.9 | 1.9 | 15 | 15 | [7 empty] | 1200 |  |  | 0,94
26862 | KVAM120HZAN1i | Kentatsu | 0c13caaa-bc2b-11ee-8085-00155da0660f | https://daichi.business/upload/iblock/c2a/rzws1eytd81p8jrj7xkhfu0f3qzkdtib/jh3vwawlrqw0t1wge78zkp1l8tk59cme.jpg |  | 970х370х800 | Китай | KVAM | R410A |  | Наружный блок | Наружный блок VRF системы |  |  | Охлаждение/нагрев | 1~, 220-240 В, 50 Гц | 12,1 | 12.1 | 56 | 4890 | 9.52 | 15.88 | VRF системы | 3,7 | 10 | Inverter | Без доработки | VRF охлаждение/нагрев | -20~24 | -15~49 | Серия наружных блоков предназначена для небольших коммерческих объектов с тепловой нагрузкой до 26 кВт. Преимуществом перед традиционными системами аналогичной производительности являются компактные габариты. |  | 3,45 | 3,2 | 3.45 | 3.2 | 14 | 14 | 3.78 | 4.06 |  |  | 25 |  | 40 |  |  | 10 | 29 | 20 | 20 | 157.3 | 60 | 4 |  | 30
26863 | KKA60HFAN1 | Kentatsu | 36a3c62f-bc2b-11ee-8085-00155da0660f | https://daichi.business/upload/iblock/0ad/qnc19o6gje0497sq5s4emc1n1emxyzjd/7f17cdy8mn4i7ti26nrqogqq8qsyuiu6.jpg |  | 1000х700х245 | Китай | KKA | R410A |  | Внутренний блок | Внутренний блок VRF системы |  | Канальный средненапорный | Охлаждение/нагрев | 1~, 220-240 В, 50 Гц | 5,6 | 5.6 | 42/39/36 |  | 9.52 | 15.88 | VRF системы | [7 empty] | Средненапорные канальные блоки имеют высокую производительность и позволяют подключить развитую сеть воздуховодов, что делает их отличным выбором для кондиционирования помещений большой площади. |  | 2,15 | 2,15 | 2.15 | 2.15 | 6,3 | 6.3 | [5 empty] | 50 |  |  |  |  | 1,06
26864 | KLA60HFAN1 | Kentatsu | 308d801f-bc2b-11ee-8085-00155da0660f | https://daichi.business/upload/iblock/f94/o0dqbywluvh7664rfd3den6msjpdyz64/hsnizjd6xusb2ok2t8aesd9jsvkb3wrp.jpg |  | 1000х470х200 | Китай | KLA(AC) | R410A |  | Внутренний блок | Внутренний блок VRF системы |  | Канальный низконапорный | Охлаждение/нагрев | 1~, 220-240 В, 50 Гц | 5,6 | 5.6 | 34/30/28 |  | 6.35 | 12.7 | VRF системы | [7 empty] | Канальные блоки предназначены для скрытой установки в межпотолочном пространстве, что позволяет обеспечить эффективное кондиционирование одного или нескольких помещений одновременно через систему воздуховодов. |  | 0,35 | 0,35 | 0.35 | 0.35 | 6,3 | 6.3 | [5 empty] | 30 |  |  |  |  | 0,17
26865 | KKA80HFAN1 | Kentatsu | 36a3c6c3-bc2b-11ee-8085-00155da0660f | https://daichi.business/upload/iblock/bcb/w7tnd7zu5lv8z70o53loblfsk7jq220g/offatnmqfgvijb4sfv41wtuvp0miqkph.jpg |  | 1000х700х245 | Китай | KKA | R410A |  | Внутренний блок | Внутренний блок VRF системы |  | Канальный средненапорный | Охлаждение/нагрев | 1~, 220-240 В, 50 Гц | 8 | 8 | 43/40/37 |  | 9.52 | 15.88 | VRF системы | [7 empty] | Средненапорные канальные блоки имеют высокую производительность и позволяют подключить развитую сеть воздуховодов, что делает их отличным выбором для кондиционирования помещений большой площади. |  | 2,15 | 2,15 | 2.15 | 2.15 | 9,5 | 9.5 | [5 empty] | 50 |  |  |  |  | 1,06
26866 | KVAM220HZAN3i | Kentatsu | 0c13cc68-bc2b-11ee-8085-00155da0660f | https://daichi.business/upload/iblock/780/e4hjh45ujm1sx1bdj692eexrsjfsja2t/qn331tcb8s8nk75kivdidgh30mnjsz46.jpg |  | 1120х400х1540 | Китай | KVAM | R410A |  | Наружный блок | Наружный блок VRF системы |  |  | Охлаждение/нагрев | 3~, 380-415 В, 50 Гц | 22,4 | 22.4 | 62 | 11000 | 9.52 | 22.22 | VRF системы | 6,5 | 19 | Inverter | Без доработки | VRF охлаждение/нагрев | -20~24 | -15~49 | Серия наружных блоков предназначена для небольших коммерческих объектов с тепловой нагрузкой до 26 кВт. Преимуществом перед традиционными системами аналогичной производительности являются компактные габариты. |  | 5,9 | 6,8 | 5.9 | 6.8 | 24,5 | 24.5 | 3.29 | 4.15 |  |  | 100 |  | 250 |  |  | 15 | 18 | 40 | 50 | 291.2 | 112 | 8 |  | 120
26867 | KRA80HFAN1 | Kentatsu | 2a8eb61b-bc2b-11ee-8085-00155da0660f | https://daichi.business/upload/iblock/3ed/m66zk8dz0aafim52asho95no064dbcpg/b573iq5l61t2v1oxqt0orvlec5y6sn0s.jpg |  | 840х840х246 | Китай | KRA | R410A |  | Внутренний блок | Внутренний блок VRF системы |  | Кассетный 4-поточный | Охлаждение/нагрев | 1~, 220-240 В, 50 Гц | 8 | 8 | 43/39/37 |  | 9.52 | 15.88 | VRF системы | [7 empty] | Четырехпоточные блоки кассетного типа прекрасно подходят и для офисов, и для торговых центров, обеспечивая эффективное охлаждение просторных помещений. |  | 1,00 | 1,00 | 1 | 1 | 9 | 9 | [7 empty] | 1200 |  |  | 0,49
26868 | KVAM140HZAN3i | Kentatsu | 0c13cbd4-bc2b-11ee-8085-00155da0660f | https://daichi.business/upload/iblock/191/09lnvrf2vyow910h3cbbrwydu6w4vybh/c78j6rwlit2bjav9iymyp00m0vpfx52g.jpg |  | 990х420х860 | Китай | KVAM | R410A |  | Наружный блок | Наружный блок VRF системы |  |  | Охлаждение/нагрев | 3~, 380-415 В, 50 Гц | 14 | 14 | 56 | 5100 | 9.52 | 15.88 | VRF системы | 4,5 | 8 | Inverter | Без доработки | VRF охлаждение/нагрев | -20~24 | -15~49 | Серия наружных блоков предназначена для небольших коммерческих объектов с тепловой нагрузкой до 26 кВт. Преимуществом перед традиционными системами аналогичной производительности являются компактные габариты. |  | 3,85 | 3,8 | 3.85 | 3.8 | 16 | 16 | 3.68 | 4.16 |  |  | 100 |  | 150 |  |  | 15 | 13 | 40 | 50 | 182 | 70 | 5 |  | 120
26869 | KVAH450HZAN3 | Kentatsu | 12117eb6-bc2b-11ee-8085-00155da0660f | https://daichi.business/upload/iblock/a41/ojok5lu31t39v2bxx172u0gznszw2s83/gar1woxompusil7ngihcdiel9q87icvz.jpg |  | 1340х765х1635 | Китай | KVAH | R410A |  | Наружный блок | Наружный блок VRF системы |  |  | Охлаждение/нагрев | 3~, 380-415 В, 50 Гц | 45 | 45 | 63 | 14000 | 15.88 | 28.6 | VRF системы | 10,5 | 26 | Inverter | Без доработки | VRF охлаждение/нагрев | -20~24 | -15~55 | Модульные наружные блоки с возможностью объединения. Благодаря передовым передовым технологиям в системах управления и автоматики эти наружные блоки самостоятельно адаптируются под текущую тепловую нагрузку, достигая оптимальной производительности при минимальном энергопотреблении. Компрессоры ротационного типа. Встроенный шлюз Modbus |  | 12,21 | 12,2 | 12.21 | 12.2 | 50 | 50 | 3.69 | 4.1 |  |  | 200 |  | 1000 |  |  | 30 | 30,6 | 130 | 110 | 900 | 225 | 16 |  | 225
26870 | KVAM160HZAN3i | Kentatsu | 0c13cc1e-bc2b-11ee-8085-00155da0660f | https://daichi.business/upload/iblock/b73/zfkx15zy4jroi4je9qe88z9ajceaoq42/rezt5fpt3atr1umc487xtzokdm6nc2ms.jpg |  | 990х420х860 | Китай | KVAM | R410A |  | Наружный блок | Наружный блок VRF системы |  |  | Охлаждение/нагрев | 3~, 380-415 В, 50 Гц | 15,5 | 15.5 | 57 | 5100 | 9.52 | 15.88 | VRF системы | 4,5 | 9 | Inverter | Без доработки | VRF охлаждение/нагрев | -20~24 | -15~49 | Серия наружных блоков предназначена для небольших коммерческих объектов с тепловой нагрузкой до 26 кВт. Преимуществом перед традиционными системами аналогичной производительности являются компактные габариты. |  | 4,6 | 4,8 | 4.6 | 4.8 | 18 | 18 | 3.23 | 3.91 |  |  | 100 |  | 150 |  |  | 15 | 13 | 40 | 50 | 201.5 | 80 | 6 |  | 120
26871 | KGA60HZAN1 | Kentatsu | 248f8ff7-bc2b-11ee-8085-00155da0660f | https://daichi.business/upload/iblock/581/fs21n3pya6xme604h6niujnr6vgcq6p6/c1hc142j5ex01afdbw1tj2lamhso6vyw.jpg |  | 997х227х316 | Китай | KGA | R410A |  | Внутренний блок | Внутренний блок VRF системы |  | Настенный | Охлаждение/нагрев | 1~, 220-240 В, 50 Гц | 5,6 | 5.6 | 42/38/34 |  | 6.35 | 12.7 | VRF системы | [7 empty] | Настенные блоки сочетают в себе элегантный дизайн, тихую работу и простоту установки, что делает их идеальным выбором для большинства помещений. |  | 0,30 | 0,30 | 0.3 | 0.3 | 6,3 | 6.3 | [10 empty] | 0,15
26872 | KLA40HZAN1 | Kentatsu | 36a3c4bd-bc2b-11ee-8085-00155da0660f | https://daichi.business/upload/iblock/ec6/992z68p92hw8vbgc4hmae8cwjqhjo2ah/go6fgque6frbtdwhk83vyc8aq0i25qmo.jpg |  | 700х450х198 | Китай | KLA(DC) | R410A |  | Внутренний блок | Внутренний блок VRF системы |  | Канальный низконапорный | Охлаждение/нагрев | 1~, 220-240 В, 50 Гц | 3,6 | 3.6 | 30/28/24 |  | 6.35 | 12.7 | VRF системы | [7 empty] | Канальные блоки предназначены для скрытой установки в межпотолочном пространстве, что позволяет обеспечить эффективное кондиционирование одного или нескольких помещений одновременно через систему воздуховодов. |  | 0,31 | 0,31 | 0.31 | 0.31 | 4 | 4 | [5 empty] | 50 |  |  |  |  | 0,15
26873 | KVAH730HZAN3 | Kentatsu | 184226a0-bc2b-11ee-8085-00155da0660f | https://daichi.business/upload/iblock/cb4/hjt4p1fgsa50ouedfr9hfvdb4q2zlnlf/km6v74t26x8bxayag2gly5ukh5hafgf6.jpg |  | 1850х825х1635 | Китай | KVAH | R410A |  | Наружный блок | Наружный блок VRF системы |  |  | Охлаждение/нагрев | 3~, 380-415 В, 50 Гц | 73 | 73 | 63 | 29000 | 19.05 | 34.9 | VRF системы | 19 | 42 | Inverter | Без доработки | VRF охлаждение/нагрев | -20~24 | -15~55 | Модульные наружные блоки с возможностью объединения. Благодаря передовым передовым технологиям в системах управления и автоматики эти наружные блоки самостоятельно адаптируются под текущую тепловую нагрузку, достигая оптимальной производительности при минимальном энергопотреблении. Компрессоры ротационного типа. Встроенный шлюз Modbus |  | 20,79 | 20,8 | 20.79 | 20.8 | 81,5 | 81.5 | 3.51 | 3.92 |  |  | 200 |  | 1000 |  |  | 30 | 51 | 130 | 110 | 1460 | 365 | 26 |  | 225
26874 | KKA140HFAN1 | Kentatsu | 3cc9959c-bc2b-11ee-8085-00155da0660f | https://daichi.business/upload/iblock/55c/z188z00a7fny88g07mlj4p3axjsdm643/zup29an24ivqeud8b25l6fxns4bv6wq2.jpg |  | 1400х700х245 | Китай | KKA | R410A |  | Внутренний блок | Внутренний блок VRF системы |  | Канальный средненапорный | Охлаждение/нагрев | 1~, 220-240 В, 50 Гц | 14 | 14 | 45/42/39 |  | 9.52 | 15.88 | VRF системы | [7 empty] | Средненапорные канальные блоки имеют высокую производительность и позволяют подключить развитую сеть воздуховодов, что делает их отличным выбором для кондиционирования помещений большой площади. |  | 3,10 | 3,10 | 3.1 | 3.1 | 15,5 | 15.5 | [5 empty] | 50 |  |  |  |  | 1,53
26875 | KLA72HFAN1 | Kentatsu | 308d8069-bc2b-11ee-8085-00155da0660f | https://daichi.business/upload/iblock/b56/mjsvyphclo1p9nsfavfngj4q72bkdbxq/u5ceurq7tclar7kqtqw83i5fjjmgea2p.jpg |  | 1000х470х200 | Китай | KLA(AC) | R410A |  | Внутренний блок | Внутренний блок VRF системы |  | Канальный низконапорный | Охлаждение/нагрев | 1~, 220-240 В, 50 Гц | 7,1 | 7.1 | 34/31/30 |  | 6.35 | 15.88 | VRF системы | [7 empty] | Канальные блоки предназначены для скрытой установки в межпотолочном пространстве, что позволяет обеспечить эффективное кондиционирование одного или нескольких помещений одновременно через систему воздуховодов. |  | 0,45 | 0,45 | 0.45 | 0.45 | 8 | 8 | [5 empty] | 30 |  |  |  |  | 0,22
26876 | KLA50HZAN1 | Kentatsu | 36a3c507-bc2b-11ee-8085-00155da0660f | https://daichi.business/upload/iblock/1ef/fqvfjxmtxq15j2anh4102o4kdcrdddki/wdmxzcviy86jyhdoucoaovnk6qwdvo8v.jpg |  | 900х450х198 | Китай | KLA(DC) | R410A |  | Внутренний блок | Внутренний блок VRF системы |  | Канальный низконапорный | Охлаждение/нагрев | 1~, 220-240 В, 50 Гц | 4,5 | 4.5 | 30/26/22 |  | 6.35 | 12.7 | VRF системы | [7 empty] | Канальные блоки предназначены для скрытой установки в межпотолочном пространстве, что позволяет обеспечить эффективное кондиционирование одного или нескольких помещений одновременно через систему воздуховодов. |  | 0,31 | 0,31 | 0.31 | 0.31 | 5 | 5 | [5 empty] | 50 |  |  |  |  | 0,15
26877 | KKA72HFAN1 | Kentatsu | 36a3c679-bc2b-11ee-8085-00155da0660f | https://daichi.business/upload/iblock/c15/cfkntiuyzsc3cankzp0tk0qjnubov4xn/m88xt7c5mh1bzi8h0y6z7z6mun3lbf2j.jpg |  | 1000х700х245 | Китай | KKA | R410A |  | Внутренний блок | Внутренний блок VRF системы |  | Канальный средненапорный | Охлаждение/нагрев | 1~, 220-240 В, 50 Гц | 7,1 | 7.1 | 43/40/37 |  | 9.52 | 15.88 | VRF системы | [7 empty] | Средненапорные канальные блоки имеют высокую производительность и позволяют подключить развитую сеть воздуховодов, что делает их отличным выбором для кондиционирования помещений большой площади. |  | 2,15 | 2,15 | 2.15 | 2.15 | 8 | 8 | [5 empty] | 50 |  |  |  |  | 1,06
26878 | KKA125HFAN1 | Kentatsu | 3cc99552-bc2b-11ee-8085-00155da0660f | https://daichi.business/upload/iblock/621/oofj3asr4b7snp77ujk7f1em3sui1t8a/1c862ogrxtocomibifkjtd2z3kbkm3ra.jpg |  | 1400х700х245 | Китай | KKA | R410A |  | Внутренний блок | Внутренний блок VRF системы |  | Канальный средненапорный | Охлаждение/нагрев | 1~, 220-240 В, 50 Гц | 12,5 | 12.5 | 45/42/39 |  | 9.52 | 15.88 | VRF системы | [7 empty] | Средненапорные канальные блоки имеют высокую производительность и позволяют подключить развитую сеть воздуховодов, что делает их отличным выбором для кондиционирования помещений большой площади. |  | 3,10 | 3,10 | 3.1 | 3.1 | 14 | 14 | [5 empty] | 50 |  |  |  |  | 1,53
26879 | KZA30HZAN1 | Kentatsu | 248f908c-bc2b-11ee-8085-00155da0660f | https://daichi.business/upload/iblock/502/5a0tlecywuxu3amkmjrl7d7sgfk7u88f/3layg3je63frkjzg2hbz8v3r2dpsm52j.jpg |  | 570х570х260 | Китай | KZA | R410A |  | Внутренний блок | Внутренний блок VRF системы |  | Кассетный 600х600 | Охлаждение/нагрев | 1~, 220-240 В, 50 Гц | 2,8 | 2.8 | 34/33/32 |  | 6.35 | 9.52 | VRF системы | [7 empty] | Компактные блоки представляют собой универсальное решение, которое отлично подойдет для небольших офисов и коммерческих помещений. |  | 0,30 | 0,30 | 0.3 | 0.3 | 3,2 | 3.2 | [7 empty] | 700 |  |  | 0,15
26880 | KVAM100HZAN1i | Kentatsu | 0c13ca60-bc2b-11ee-8085-00155da0660f | https://daichi.business/upload/iblock/46a/7yn7q0qtrdaw7dgtsym3bga2dkffbe5k/kzkm80hbpexbjpu389rpwmagx1r3w5r2.jpg |  | 970х370х800 | Китай | KVAM | R410A |  | Наружный блок | Наружный блок VRF системы |  |  | Охлаждение/нагрев | 1~, 220-240 В, 50 Гц | 10 | 10 | 54 | 4100 | 9.52 | 15.88 | VRF системы | 2,9 | 8 | Inverter | Без доработки | VRF охлаждение/нагрев | -20~24 | -15~49 | Серия наружных блоков предназначена для небольших коммерческих объектов с тепловой нагрузкой до 26 кВт. Преимуществом перед традиционными системами аналогичной производительности являются компактные габариты. |  | 2,97 | 2,55 | 2.97 | 2.55 | 12 | 12 | 3.92 | 4.04 |  |  | 25 |  | 40 |  |  | 10 | 20 | 20 | 20 | 130 | 50 | 3.5 |  | 30
26881 | KVAM80HZAN1i | Kentatsu | 05f58969-bc2b-11ee-8085-00155da0660f | https://daichi.business/upload/iblock/f51/qb524dkx3tnus9f4ors0fnd98j0p2rf9/hj4x3slbnolxnizmmk70dbop80jrkdg8.jpg |  | 970х370х800 | Китай | KVAM | R410A |  | Наружный блок | Наружный блок VRF системы |  |  | Охлаждение/нагрев | 1~, 220-240 В, 50 Гц | 8 | 8 | 54 | 4100 | 9.52 | 15.88 | VRF системы | 2,9 | 6 | Inverter | Без доработки | VRF охлаждение/нагрев | -20~24 | -15~49 | Серия наружных блоков предназначена для небольших коммерческих объектов с тепловой нагрузкой до 26 кВт. Преимуществом перед традиционными системами аналогичной производительности являются компактные габариты. |  | 1,95 | 2 | 1.95 | 2 | 9 | 9 | 4 | 4.62 |  |  | 25 |  | 40 |  |  | 10 | 18 | 20 | 20 | 104 | 40 | 2.8 |  | 30
26882 | KKA150HFAN1 | Kentatsu | 3cc995e6-bc2b-11ee-8085-00155da0660f | https://daichi.business/upload/iblock/618/6j46sukxnysqylhttn8xi9eu00b6tvkf/rlfsp44eu25i9aier9x218wgdnb5eob5.jpg |  | 1400х700х245 | Китай | KKA | R410A |  | Внутренний блок | Внутренний блок VRF системы |  | Канальный средненапорный | Охлаждение/нагрев | 1~, 220-240 В, 50 Гц | 15 | 15 | 46/43/40 |  | 9.52 | 15.88 | VRF системы | [7 empty] | Средненапорные канальные блоки имеют высокую производительность и позволяют подключить развитую сеть воздуховодов, что делает их отличным выбором для кондиционирования помещений большой площади. |  | 3,10 | 3,10 | 3.1 | 3.1 | 16,5 | 16.5 | [5 empty] | 50 |  |  |  |  | 1,53
26883 | KLA72HZAN1 | Kentatsu | 36a3c59b-bc2b-11ee-8085-00155da0660f | https://daichi.business/upload/iblock/80f/ubdwowu9gkp6pc70ue95f0puqi325ggk/yxu9h0gfovgh3hvdgqyuuunql6s30pey.jpg |  | 1100х450х198 | Китай | KLA(DC) | R410A |  | Внутренний блок | Внутренний блок VRF системы |  | Канальный низконапорный | Охлаждение/нагрев | 1~, 220-240 В, 50 Гц | 7,1 | 7.1 | 36/32/28 |  | 6.35 | 15.88 | VRF системы | [7 empty] | Канальные блоки предназначены для скрытой установки в межпотолочном пространстве, что позволяет обеспечить эффективное кондиционирование одного или нескольких помещений одновременно через систему воздуховодов. |  | 0,65 | 0,65 | 0.65 | 0.65 | 8 | 8 | [5 empty] | 50 |  |  |  |  | 0,32
26884 | KLA30HZAN1 | Kentatsu | 36a3c473-bc2b-11ee-8085-00155da0660f | https://daichi.business/upload/iblock/b60/79h3zhvno1z6sz9wu84iqrifmf41p2b2/w4u2syzvi23q7u7p60rsos9lmlb26h38.jpg |  | 550х450х198 | Китай | KLA(DC) | R410A |  | Внутренний блок | Внутренний блок VRF системы |  | Канальный низконапорный | Охлаждение/нагрев | 1~, 220-240 В, 50 Гц | 2,8 | 2.8 | 30/26/22 |  | 6.35 | 9.52 | VRF системы | [7 empty] | Канальные блоки предназначены для скрытой установки в межпотолочном пространстве, что позволяет обеспечить эффективное кондиционирование одного или нескольких помещений одновременно через систему воздуховодов. |  | 0,31 | 0,31 | 0.31 | 0.31 | 3,2 | 3.2 | [5 empty] | 50 |  |  |  |  | 0,15
26885 | KVAH950HZAN3 | Kentatsu | 1e41ca99-bc2b-11ee-8085-00155da0660f | https://daichi.business/upload/iblock/be3/5wlpy93e6g4ktrbfrjc03ozvnq7vrjh1/qy6cddxwebiueok92weinhxto39yinos.jpg |  | 1850х825х1635 | Китай | KVAH | R410A |  | Наружный блок | Наружный блок VRF системы |  |  | Охлаждение/нагрев | 3~, 380-415 В, 50 Гц | 95,2 | 95.2 | 66 | 30000 | 22.2 | 34.9 | VRF системы | 21 | 56 | Inverter | Без доработки | VRF охлаждение/нагрев | -20~24 | -15~55 | Модульные наружные блоки с возможностью объединения. Благодаря передовым передовым технологиям в системах управления и автоматики эти наружные блоки самостоятельно адаптируются под текущую тепловую нагрузку, достигая оптимальной производительности при минимальном энергопотреблении. Компрессоры ротационного типа. Встроенный шлюз Modbus |  | 31,74 | 31,73 | 31.74 | 31.73 | 106 | 106 | 3 | 3.34 |  |  | 200 |  | 1000 |  |  | 30 | 63,5 | 130 | 110 | 1900 | 475 | 34 |  | 225
26886 | KVAH900HZAN3 | Kentatsu | 1842277e-bc2b-11ee-8085-00155da0660f | https://daichi.business/upload/iblock/1e5/vh9wzv26b6i05fg1w95pl7xbtdss05y7/yy32jsnf2s4d04zda1sjyuf8s363gfkg.jpg |  | 1850х825х1635 | Китай | KVAH | R410A |  | Наружный блок | Наружный блок VRF системы |  |  | Охлаждение/нагрев | 3~, 380-415 В, 50 Гц | 90 | 90 | 64 | 30000 | 22.2 | 34.9 | VRF системы | 21 | 52 | Inverter | Без доработки | VRF охлаждение/нагрев | -20~24 | -15~55 | Модульные наружные блоки с возможностью объединения. Благодаря передовым передовым технологиям в системах управления и автоматики эти наружные блоки самостоятельно адаптируются под текущую тепловую нагрузку, достигая оптимальной производительности при минимальном энергопотреблении. Компрессоры ротационного типа. Встроенный шлюз Modbus |  | 29,41 | 29,51 | 29.41 | 29.51 | 100 | 100 | 3.05 | 3.4 |  |  | 200 |  | 1000 |  |  | 30 | 57 | 130 | 110 | 1800 | 450 | 32 |  | 225
26887 | KGA18HZAN1 | Kentatsu | 1e41cb2d-bc2b-11ee-8085-00155da0660f | https://daichi.business/upload/iblock/07a/ihf7ybircd8wrezxeg832gvvh9epcm8i/wuly521v3h21qel2vdrxov8oahfc2xgd.jpg |  | 881х194х294 | Китай | KGA | R410A |  | Внутренний блок | Внутренний блок VRF системы |  | Настенный | Охлаждение/нагрев | 1~, 220-240 В, 50 Гц | 1,5 | 1.5 | 38/33/27 |  | 6.35 | 9.52 | VRF системы | [7 empty] | Настенные блоки сочетают в себе элегантный дизайн, тихую работу и простоту установки, что делает их идеальным выбором для большинства помещений. |  | 0,20 | 0,20 | 0.2 | 0.2 | 1,7 | 1.7 | [10 empty] | 0,10
26888 | KLA50HFAN1 | Kentatsu | 308d7fd4-bc2b-11ee-8085-00155da0660f | https://daichi.business/upload/iblock/f1b/0ohred4m235z861s2qfpfn3jqtc3ka6p/bsawa4mowrm4m7o8rgtp8wtt4r62cxnu.jpg |  | 1000х470х200 | Китай | KLA(AC) | R410A |  | Внутренний блок | Внутренний блок VRF системы |  | Канальный низконапорный | Охлаждение/нагрев | 1~, 220-240 В, 50 Гц | 4,5 | 4.5 | 34/30/28 |  | 6.35 | 12.7 | VRF системы | [7 empty] | Канальные блоки предназначены для скрытой установки в межпотолочном пространстве, что позволяет обеспечить эффективное кондиционирование одного или нескольких помещений одновременно через систему воздуховодов. |  | 0,35 | 0,35 | 0.35 | 0.35 | 5 | 5 | [5 empty] | 30 |  |  |  |  | 0,17
26889 | KVAH560HZAN3 | Kentatsu | 184225c1-bc2b-11ee-8085-00155da0660f | https://daichi.business/upload/iblock/a35/u7skhelpawf4888qnwh4yrgsomslcb9q/9o42x7wej75ewydca7w522r9ebv94kdo.jpg |  | 1340х765х1635 | Китай | KVAH | R410A |  | Наружный блок | Наружный блок VRF системы |  |  | Охлаждение/нагрев | 3~, 380-415 В, 50 Гц | 56 | 56 | 63 | 16000 | 15.88 | 28.6 | VRF системы | 13 | 33 | Inverter | Без доработки | VRF охлаждение/нагрев | -20~24 | -15~55 | Модульные наружные блоки с возможностью объединения. Благодаря передовым передовым технологиям в системах управления и автоматики эти наружные блоки самостоятельно адаптируются под текущую тепловую нагрузку, достигая оптимальной производительности при минимальном энергопотреблении. Компрессоры ротационного типа. Встроенный шлюз Modbus |  | 17,31 | 17,64 | 17.31 | 17.64 | 63 | 63 | 3.17 | 3.64 |  |  | 200 |  | 1000 |  |  | 30 | 39,3 | 130 | 110 | 1120 | 280 | 20 |  | 225
26890 | KTA220HZAN1 | Kentatsu | 42eff40a-bc2b-11ee-8085-00155da0660f | https://daichi.business/upload/iblock/775/5q4kzwf40e0frf0l8912raz3bctely1u/l4618tny9a3gm3kwhfam0oiy238jywbz.jpg |  | 1388х715х480 | Китай | KTA(DC) | R410A |  | Внутренний блок | Внутренний блок VRF системы |  | Канальный высоконапорный | Охлаждение/нагрев | 1~, 220-240 В, 50 Гц | 22,4 | 22.4 | 57 |  | 12.7 | 22.2 | VRF системы | [7 empty] | Высоконапорные канальные блоки имеют высокую производительность и позволяют подключить развитую сеть воздуховодов, что делает их отличным выбором для кондиционирования помещений большой площади. |  | 12,00 | 12,00 | 12 | 12 | 28 | 28 | [5 empty] | 250 |  |  |  |  | 5,93
26891 | KVAM120HZAN3i | Kentatsu | 0c13cb89-bc2b-11ee-8085-00155da0660f | https://daichi.business/upload/iblock/b45/4x09qfq1z1v510c3fkvdcctcaq1obwvj/ms1sdodn3rzkkbxro81vfs97ajiq8d3q.jpg |  | 990х420х860 | Китай | KVAM | R410A |  | Наружный блок | Наружный блок VRF системы |  |  | Охлаждение/нагрев | 3~, 380-415 В, 50 Гц | 12,1 | 12.1 | 56 | 5100 | 9.52 | 15.88 | VRF системы | 4,5 | 7 | Inverter | Без доработки | VRF охлаждение/нагрев | -20~24 | -15~49 | Серия наружных блоков предназначена для небольших коммерческих объектов с тепловой нагрузкой до 26 кВт. Преимуществом перед традиционными системами аналогичной производительности являются компактные габариты. |  | 3,45 | 3,25 | 3.45 | 3.25 | 14 | 14 | 3.72 | 4.06 |  |  | 100 |  | 150 |  |  | 15 | 13 | 40 | 50 | 157.3 | 60 | 4 |  | 120
26892 | KVAH850HZAN3 | Kentatsu | 18422734-bc2b-11ee-8085-00155da0660f | https://daichi.business/upload/iblock/003/5ei3kcybjio54k0etlxflqboblfe6xda/phd7310z36xhtq2lultcyg790oqhgh3r.jpg |  | 1850х825х1635 | Китай | KVAH | R410A |  | Наружный блок | Наружный блок VRF системы |  |  | Охлаждение/нагрев | 3~, 380-415 В, 50 Гц | 85 | 85 | 64 | 30000 | 22.2 | 34.9 | VRF системы | 20 | 49 | Inverter | Без доработки | VRF охлаждение/нагрев | -20~24 | -15~55 | Модульные наружные блоки с возможностью объединения. Благодаря передовым передовым технологиям в системах управления и автоматики эти наружные блоки самостоятельно адаптируются под текущую тепловую нагрузку, достигая оптимальной производительности при минимальном энергопотреблении. Компрессоры ротационного типа. Встроенный шлюз Modbus |  | 27,14 | 26,56 | 27.14 | 26.56 | 95 | 95 | 3.2 | 3.5 |  |  | 200 |  | 1000 |  |  | 30 | 56,5 | 130 | 110 | 1700 | 425 | 30 |  | 225
26893 | KVAM280HZAN3 | Kentatsu | 12117cf8-bc2b-11ee-8085-00155da0660f | https://daichi.business/upload/iblock/2e9/rm7nisx9qwbx32fleymzwb77knymoayd/jup6v8sme9dd8e2yshzswkkyab1nv2kh.jpg |  | 1120х400х1540 | Китай | KVAM | R410A |  | Наружный блок | Наружный блок VRF системы |  |  | Охлаждение/нагрев | 3~, 380-415 В, 50 Гц | 28,5 | 28.5 | 57 | 11000 | 12.7 | 22.22 | VRF системы | 7 | 16 | Inverter | Без доработки | VRF охлаждение/нагрев | -20~24 | -15~49 | Серия компактных модульных наружных блоков предназначена для небольших коммерческих объектов с тепловой нагрузкой до ~100 кВт. Преимуществом перед традиционными системами аналогичной производительности являются компактные габариты. |  | 6,7 | 7,5 | 6.7 | 7.5 | 31,5 | 31.5 | 3.8 | 4.7 |  |  | 150 |  | 560 |  |  | 30 | 23,3 | 40 | 50 | 370.5 | 140 | 10 |  | 175
26894 | KGA50HZAN1 | Kentatsu | 248f8fac-bc2b-11ee-8085-00155da0660f | https://daichi.business/upload/iblock/e02/f5cciilovgiwaknsi7y3sfphhdchh38b/fehxd83zfb6p6zn9shnnyp4opfma09wq.jpg |  | 997х227х316 | Китай | KGA | R410A |  | Внутренний блок | Внутренний блок VRF системы |  | Настенный | Охлаждение/нагрев | 1~, 220-240 В, 50 Гц | 4,5 | 4.5 | 42/38/34 |  | 6.35 | 12.7 | VRF системы | [7 empty] | Настенные блоки сочетают в себе элегантный дизайн, тихую работу и простоту установки, что делает их идеальным выбором для большинства помещений. |  | 0,30 | 0,30 | 0.3 | 0.3 | 5 | 5 | [10 empty] | 0,15
26895 | KRA72HFAN1 | Kentatsu | 2a8eb5d1-bc2b-11ee-8085-00155da0660f | https://daichi.business/upload/iblock/cc7/xjwuqqwtvep4wtkicysts988jyxmncsm/kqcav7hcxp8gcoxpb6xz3tosldvwghwp.jpg |  | 840х840х246 | Китай | KRA | R410A |  | Внутренний блок | Внутренний блок VRF системы |  | Кассетный 4-поточный | Охлаждение/нагрев | 1~, 220-240 В, 50 Гц | 7,1 | 7.1 | 43/39/37 |  | 9.52 | 15.88 | VRF системы | [7 empty] | Четырехпоточные блоки кассетного типа прекрасно подходят и для офисов, и для торговых центров, обеспечивая эффективное охлаждение просторных помещений. |  | 1,00 | 1,00 | 1 | 1 | 8 | 8 | [7 empty] | 1200 |  |  | 0,49
26896 | KVAH500HZAN3 | Kentatsu | 12117f00-bc2b-11ee-8085-00155da0660f | https://daichi.business/upload/iblock/722/mo8hbq6cu81v05omqpa45m2cnh2wsq20/a5mfpbv0jj9xcyc5ykvujpswnxhszi8t.jpg |  | 1340х765х1635 | Китай | KVAH | R410A |  | Наружный блок | Наружный блок VRF системы |  |  | Охлаждение/нагрев | 3~, 380-415 В, 50 Гц | 50,4 | 50.4 | 63 | 16000 | 15.88 | 28.6 | VRF системы | 10,5 | 29 | Inverter | Без доработки | VRF охлаждение/нагрев | -20~24 | -15~55 | Модульные наружные блоки с возможностью объединения. Благодаря передовым передовым технологиям в системах управления и автоматики эти наружные блоки самостоятельно адаптируются под текущую тепловую нагрузку, достигая оптимальной производительности при минимальном энергопотреблении. Компрессоры ротационного типа. Встроенный шлюз Modbus |  | 14,89 | 14,8 | 14.89 | 14.8 | 56 | 56 | 3.41 | 3.76 |  |  | 200 |  | 1000 |  |  | 30 | 38,5 | 130 | 110 | 1000 | 250 | 18 |  | 225
26897 | KVAM160HZAN1i | Kentatsu | 0c13cb3f-bc2b-11ee-8085-00155da0660f | https://daichi.business/upload/iblock/173/y6cc5zjfhbf87hishtryoz38a6b5h38k/xg8yytpmoamtv4hhpbg7c3go89pnx5ez.jpg |  | 990х420х860 | Китай | KVAM | R410A |  | Наружный блок | Наружный блок VRF системы |  |  | Охлаждение/нагрев | 1~, 220-240 В, 50 Гц | 15,5 | 15.5 | 56 | 5100 | 9.52 | 15.88 | VRF системы | 4,5 | 13 | Inverter | Без доработки | VRF охлаждение/нагрев | -20~24 | -15~49 | Серия наружных блоков предназначена для небольших коммерческих объектов с тепловой нагрузкой до 26 кВт. Преимуществом перед традиционными системами аналогичной производительности являются компактные габариты. |  | 4,6 | 4,8 | 4.6 | 4.8 | 18 | 18 | 3.23 | 3.91 |  |  | 55 |  | 100 |  |  | 10 | 32 | 20 | 30 | 201.5 | 80 | 6 |  | 65
26898 | KKA100HFAN1 | Kentatsu | 3cc994bd-bc2b-11ee-8085-00155da0660f | https://daichi.business/upload/iblock/0ad/o02up2z81i310m56wlcy973h8yei2m95/wusjnw7kckxhk7ow18smcw0szhi7jz38.jpg |  | 1000х700х245 | Китай | KKA | R410A |  | Внутренний блок | Внутренний блок VRF системы |  | Канальный средненапорный | Охлаждение/нагрев | 1~, 220-240 В, 50 Гц | 10 | 10 | 44/41/38 |  | 9.52 | 15.88 | VRF системы | [7 empty] | Средненапорные канальные блоки имеют высокую производительность и позволяют подключить развитую сеть воздуховодов, что делает их отличным выбором для кондиционирования помещений большой площади. |  | 2,20 | 2,20 | 2.2 | 2.2 | 11,2 | 11.2 | [5 empty] | 50 |  |  |  |  | 1,09
26899 | KKA50HFAN1 | Kentatsu | 36a3c5e5-bc2b-11ee-8085-00155da0660f | https://daichi.business/upload/iblock/021/fvsdlqsf87aenrzg1vnle2sid44iqx60/9uobmk1fp88r61toj2q7gp980iekxuq6.jpg |  | 1000х700х245 | Китай | KKA | R410A |  | Внутренний блок | Внутренний блок VRF системы |  | Канальный средненапорный | Охлаждение/нагрев | 1~, 220-240 В, 50 Гц | 4,5 | 4.5 | 42/39/36 |  | 9.52 | 15.88 | VRF системы | [7 empty] | Средненапорные канальные блоки имеют высокую производительность и позволяют подключить развитую сеть воздуховодов, что делает их отличным выбором для кондиционирования помещений большой площади. |  | 2,15 | 2,15 | 2.15 | 2.15 | 5,6 | 5.6 | [5 empty] | 50 |  |  |  |  | 1,06
26900 | KKA115HFAN1 | Kentatsu | 3cc99507-bc2b-11ee-8085-00155da0660f | https://daichi.business/upload/iblock/1a9/rhb952r8j4zrezqaomutonvrv7id2e5b/xpqo642ku23bsoxycewdpdmiw69a34mm.jpg |  | 1400х700х245 | Китай | KKA | R410A |  | Внутренний блок | Внутренний блок VRF системы |  | Канальный средненапорный | Охлаждение/нагрев | 1~, 220-240 В, 50 Гц | 11,2 | 11.2 | 45/42/39 |  | 9.52 | 15.88 | VRF системы | [7 empty] | Средненапорные канальные блоки имеют высокую производительность и позволяют подключить развитую сеть воздуховодов, что делает их отличным выбором для кондиционирования помещений большой площади. |  | 3,10 | 3,10 | 3.1 | 3.1 | 12,5 | 12.5 | [5 empty] | 50 |  |  |  |  | 1,53
26901 | KRA115HFAN1 | Kentatsu | 2a8eb6f9-bc2b-11ee-8085-00155da0660f | https://daichi.business/upload/iblock/83f/387rjrk6uz86qqyuok60ilmh0cat1lkd/3za4mt1bq1m1ss4znei8tvlrl8nrjht6.jpg |  | 840х840х288 | Китай | KRA | R410A |  | Внутренний блок | Внутренний блок VRF системы |  | Кассетный 4-поточный | Охлаждение/нагрев | 1~, 220-240 В, 50 Гц | 11,2 | 11.2 | 45/40/39 |  | 9.52 | 15.88 | VRF системы | [7 empty] | Четырехпоточные блоки кассетного типа прекрасно подходят и для офисов, и для торговых центров, обеспечивая эффективное охлаждение просторных помещений. |  | 1,90 | 1,90 | 1.9 | 1.9 | 12,8 | 12.8 | [7 empty] | 1200 |  |  | 0,94
26902 | KGA72HZAN1 | Kentatsu | 248f9041-bc2b-11ee-8085-00155da0660f | https://daichi.business/upload/iblock/312/g71falttnttgtdi93g1pli2vqpno6p7y/66r5dykpy2c97x0kl39uuolfavrd7h32.jpg |  | 1132х232х330 | Китай | KGA | R410A |  | Внутренний блок | Внутренний блок VRF системы |  | Настенный | Охлаждение/нагрев | 1~, 220-240 В, 50 Гц | 7,1 | 7.1 | 44/40/37 |  | 6.35 | 15.88 | VRF системы | [7 empty] | Настенные блоки сочетают в себе элегантный дизайн, тихую работу и простоту установки, что делает их идеальным выбором для большинства помещений. |  | 0,40 | 0,40 | 0.4 | 0.4 | 8 | 8 | [10 empty] | 0,20
26903 | KTA125HFAN1 | Kentatsu | 3cc9967b-bc2b-11ee-8085-00155da0660f | https://daichi.business/upload/iblock/611/n4rzaihnl9gx2xj9d57fa4tkct5492st/arfqwkiwetgane281e5o6g69jn8wyce2.jpg |  | 1200х719х380 | Китай | KTA(AC) | R410A |  | Внутренний блок | Внутренний блок VRF системы |  | Канальный высоконапорный | Охлаждение/нагрев | 1~, 220-240 В, 50 Гц | 12,5 | 12.5 | 60/57/51 |  | 9.52 | 19.05 | VRF системы | [7 empty] | Высоконапорные канальные блоки имеют высокую производительность и позволяют подключить развитую сеть воздуховодов, что делает их отличным выбором для кондиционирования помещений большой площади. |  | 6,00 | 6,00 | 6 | 6 | 13,3 | 13.3 | [5 empty] | 200 |  |  |  |  | 2,96
26904 | KTA150HFAN1 | Kentatsu | 42eff3c0-bc2b-11ee-8085-00155da0660f | https://daichi.business/upload/iblock/09c/01x3ubiu5z7des284g7uqebxr7tyqag3/3j6yorr3jfv49r8uvbxulwkcidjh8war.jpg |  | 1200х719х380 | Китай | KTA(AC) | R410A |  | Внутренний блок | Внутренний блок VRF системы |  | Канальный высоконапорный | Охлаждение/нагрев | 1~, 220-240 В, 50 Гц | 15 | 15 | 60/57/51 |  | 9.52 | 19.05 | VRF системы | [7 empty] | Высоконапорные канальные блоки имеют высокую производительность и позволяют подключить развитую сеть воздуховодов, что делает их отличным выбором для кондиционирования помещений большой площади. |  | 6,00 | 6,00 | 6 | 6 | 16 | 16 | [5 empty] | 200 |  |  |  |  | 2,96
26905 | KTA140HFAN1 | Kentatsu | 42eff376-bc2b-11ee-8085-00155da0660f | https://daichi.business/upload/iblock/a4e/xb3zxnfi1nz0xn25gwp2wql1xha5dxk7/cp3qbhsqntm0gfar3lfd60vmq22l1f12.jpg |  | 1200х719х380 | Китай | KTA(AC) | R410A |  | Внутренний блок | Внутренний блок VRF системы |  | Канальный высоконапорный | Охлаждение/нагрев | 1~, 220-240 В, 50 Гц | 14 | 14 | 60/57/51 |  | 9.52 | 19.05 | VRF системы | [7 empty] | Высоконапорные канальные блоки имеют высокую производительность и позволяют подключить развитую сеть воздуховодов, что делает их отличным выбором для кондиционирования помещений большой площади. |  | 6,00 | 6,00 | 6 | 6 | 15 | 15 | [5 empty] | 200 |  |  |  |  | 2,96
26906 | KTA115HFAN1 | Kentatsu | 3cc99630-bc2b-11ee-8085-00155da0660f | https://daichi.business/upload/iblock/d0c/67pw1ervw4t1n5ho1676o7g0llvwdwxa/8llgwo9n7ctdnj83vl8idjrx2mq7f05y.jpg |  | 1200х719х380 | Китай | KTA(AC) | R410A |  | Внутренний блок | Внутренний блок VRF системы |  | Канальный высоконапорный | Охлаждение/нагрев | 1~, 220-240 В, 50 Гц | 11,2 | 11.2 | 60/57/51 |  | 9.52 | 19.05 | VRF системы | [7 empty] | Высоконапорные канальные блоки имеют высокую производительность и позволяют подключить развитую сеть воздуховодов, что делает их отличным выбором для кондиционирования помещений большой площади. |  | 6,00 | 6,00 | 6 | 6 | 12,8 | 12.8 | [5 empty] | 200 |  |  |  |  | 2,96
26907 | KVAH800HZAN3 | Kentatsu | 184226ea-bc2b-11ee-8085-00155da0660f | https://daichi.business/upload/iblock/c7e/ozbt059ad3gmwy7ltu93cvphyc4qmv4i/4xeys4a9776zww89ttj1jbdx7yscueyz.jpg |  | 1850х825х1635 | Китай | KVAH | R410A |  | Наружный блок | Наружный блок VRF системы |  |  | Охлаждение/нагрев | 3~, 380-415 В, 50 Гц | 78,5 | 78.5 | 64 | 29000 | 22.2 | 34.9 | VRF системы | 19 | 46 | Inverter | Без доработки | VRF охлаждение/нагрев | -20~24 | -15~55 | Модульные наружные блоки с возможностью объединения. Благодаря передовым передовым технологиям в системах управления и автоматики эти наружные блоки самостоятельно адаптируются под текущую тепловую нагрузку, достигая оптимальной производительности при минимальном энергопотреблении. Компрессоры ротационного типа. Встроенный шлюз Modbus |  | 23,97 | 23,64 | 23.97 | 23.64 | 87,5 | 87.5 | 3.32 | 3.65 |  |  | 200 |  | 1000 |  |  | 30 | 51 | 130 | 110 | 1600 | 400 | 28 |  | 225
26908 | KVAH615HZAN3 | Kentatsu | 1842260b-bc2b-11ee-8085-00155da0660f | https://daichi.business/upload/iblock/231/dsqjjomi988zsq0mmiwqbq1r15o8lfy0/k9qbdi1q9490xc9ddxezn7d1cju2z94p.jpg |  | 1340х765х1635 | Китай | KVAH | R410A |  | Наружный блок | Наружный блок VRF системы |  |  | Охлаждение/нагрев | 3~, 380-415 В, 50 Гц | 61,5 | 61.5 | 62 | 16000 | 15.88 | 28.6 | VRF системы | 13 | 36 | Inverter | Без доработки | VRF охлаждение/нагрев | -20~24 | -15~55 | Модульные наружные блоки с возможностью объединения. Благодаря передовым передовым технологиям в системах управления и автоматики эти наружные блоки самостоятельно адаптируются под текущую тепловую нагрузку, достигая оптимальной производительности при минимальном энергопотреблении. Компрессоры ротационного типа. Встроенный шлюз Modbus |  | 19,17 | 20,2 | 19.17 | 20.2 | 69 | 69 | 3.04 | 3.6 |  |  | 200 |  | 1000 |  |  | 30 | 40,6 | 130 | 110 | 1230 | 307.5 | 22 |  | 225
26909 | KVAH290HZAN3 | Kentatsu | 12117dd7-bc2b-11ee-8085-00155da0660f | https://daichi.business/upload/iblock/a5e/bknmzeumc93c20ecl05ur9ngsnvs35t4/8pb1qcr690f0tnnays8161prn6lupuld.jpg |  | 990х765х1635 | Китай | KVAH | R410A |  | Наружный блок | Наружный блок VRF системы |  |  | Охлаждение/нагрев | 3~, 380-415 В, 50 Гц | 28 | 28 | 58 | 12000 | 12.7 | 22.2 | VRF системы | 9 | 16 | Inverter | Без доработки | VRF охлаждение/нагрев | -20~24 | -15~55 | Модульные наружные блоки с возможностью объединения. Благодаря передовым передовым технологиям в системах управления и автоматики эти наружные блоки самостоятельно адаптируются под текущую тепловую нагрузку, достигая оптимальной производительности при минимальном энергопотреблении. Компрессоры ротационного типа. Встроенный шлюз Modbus |  | 6,84 | 6,79 | 6.84 | 6.79 | 31,5 | 31.5 | 4.12 | 4.61 |  |  | 200 |  | 1000 |  |  | 30 | 24,6 | 130 | 110 | 560 | 140 | 10 |  | 225
26910 | KVAH340HZAN3 | Kentatsu | 12117e21-bc2b-11ee-8085-00155da0660f | https://daichi.business/upload/iblock/4f4/jpx9e3ent9x0wwx97k2d07qaxyrb303x/xy9f40bafx2kpkzlvep7t7zzo92sa2pe.jpg |  | 990х765х1635 | Китай | KVAH | R410A |  | Наружный блок | Наружный блок VRF системы |  |  | Охлаждение/нагрев | 3~, 380-415 В, 50 Гц | 33,5 | 33.5 | 61 | 12000 | 12.7 | 22.2 | VRF системы | 9 | 19 | Inverter | Без доработки | VRF охлаждение/нагрев | -20~24 | -15~55 | Модульные наружные блоки с возможностью объединения. Благодаря передовым передовым технологиям в системах управления и автоматики эти наружные блоки самостоятельно адаптируются под текущую тепловую нагрузку, достигая оптимальной производительности при минимальном энергопотреблении. Компрессоры ротационного типа. Встроенный шлюз Modbus |  | 9,36 | 9,1 | 9.36 | 9.1 | 37,5 | 37.5 | 3.68 | 4.01 |  |  | 200 |  | 1000 |  |  | 30 | 25,9 | 130 | 110 | 670 | 167.5 | 12 |  | 225
26911 | KCA50HZAN1 | Kentatsu | 9babb511-c991-11ee-9293-08f1eae68afa | https://daichi.business/upload/iblock/110/txl7qqnu5bgpxaqojs0wectdq228sem0/p3j4bthju1f96k1yvyjgnuge6nii10yw.jpg |  | 1000х690х235 | Китай | KCA | R410A |  | Внутренний блок | Внутренний блок VRF системы |  | Напольно-потолочный | Охлаждение/нагрев | 1~, 220-240 В, 50 Гц | 4,5 | 4.5 | 42/41/38/37/36 |  | 6.35 | 12.7 | VRF системы | [7 empty] | Универсальные блоки могут быть установлены под потолком или на стене рядом с полом — эффективное воздухораспределение гарантируется при любом варианте установки. |  | 0,40 | 0,40 | 0.4 | 0.4 | 5 | 5 | [10 empty] | 0,20
26912 | KCA125HZAN1 | Kentatsu | 9babb715-c991-11ee-9293-08f1eae68afa | https://daichi.business/upload/iblock/4af/awg0bdnlcigauktb9vsifvf9fo817rtc/6elcn2ur9kt5sq802n2k9xa0b4z3gxyc.jpg |  | 1600х690х235 | Китай | KCA | R410A |  | Внутренний блок | Внутренний блок VRF системы |  | Напольно-потолочный | Охлаждение/нагрев | 1~, 220-240 В, 50 Гц | 12,5 | 12.5 | 50/49/45/43/41 |  | 9.52 | 15.88 | VRF системы | [7 empty] | Универсальные блоки могут быть установлены под потолком или на стене рядом с полом — эффективное воздухораспределение гарантируется при любом варианте установки. |  | 1,20 | 1,20 | 1.2 | 1.2 | 14 | 14 | [10 empty] | 0,59
26913 | KCA140HZAN1 | Kentatsu | 9babb75f-c991-11ee-9293-08f1eae68afa | https://daichi.business/upload/iblock/4a7/g5yhhwpj02u7pztf8psh19yq3q9z1nkg/hi4l7301d9qtngas2ftvebc4aoabhpsc.jpg |  | 1600х690х235 | Китай | KCA | R410A |  | Внутренний блок | Внутренний блок VRF системы |  | Напольно-потолочный | Охлаждение/нагрев | 1~, 220-240 В, 50 Гц | 14 | 14 | 50/49/45/43/41 |  | 9.52 | 15.88 | VRF системы | [7 empty] | Универсальные блоки могут быть установлены под потолком или на стене рядом с полом — эффективное воздухораспределение гарантируется при любом варианте установки. |  | 1,20 | 1,20 | 1.2 | 1.2 | 15 | 15 | [10 empty] | 0,59
26914 | KCA80HZAN1 | Kentatsu | 9babb623-c991-11ee-9293-08f1eae68afa | https://daichi.business/upload/iblock/d31/0cjmuxseckdyusbx84qlmzqje67cwmas/mzngev9i1psj9u0yu5no8rd0gbck34n0.jpg |  | 1280х690х235 | Китай | KCA | R410A |  | Внутренний блок | Внутренний блок VRF системы |  | Напольно-потолочный | Охлаждение/нагрев | 1~, 220-240 В, 50 Гц | 8 | 8 | 43/42/39/38/37 |  | 9.52 |  | VRF системы | [7 empty] | Универсальные блоки могут быть установлены под потолком или на стене рядом с полом — эффективное воздухораспределение гарантируется при любом варианте установки. |  | 0,70 | 0,70 | 0.7 | 0.7 | 9 | 9 | [10 empty] | 0,35
26915 | KCA90HZAN1 | Kentatsu | 9babb66e-c991-11ee-9293-08f1eae68afa | https://daichi.business/upload/iblock/f97/pfa7hr97n73343fgexf2y314fhuthjmp/fkh45hk6qm96eo83neph3ufyjfqfw1ul.jpg |  | 1280х690х235 | Китай | KCA | R410A |  | Внутренний блок | Внутренний блок VRF системы |  | Напольно-потолочный | Охлаждение/нагрев | 1~, 220-240 В, 50 Гц | 9 | 9 | 43/42/39/38/37 |  | 9.52 | 15.88 | VRF системы | [7 empty] | Универсальные блоки могут быть установлены под потолком или на стене рядом с полом — эффективное воздухораспределение гарантируется при любом варианте установки. |  | 0,70 | 0,70 | 0.7 | 0.7 | 11 | 11 | [10 empty] | 0,35
26916 | KCA115HZAN1 | Kentatsu | 9babb6ca-c991-11ee-9293-08f1eae68afa | https://daichi.business/upload/iblock/bcd/u0eurjfopoe3cr0gxifquzbe3crie1y8/60ip3h5cmpr018bl3gjzmiz7334jyc4u.jpg |  | 1600х690х235 | Китай | KCA | R410A |  | Внутренний блок | Внутренний блок VRF системы |  | Напольно-потолочный | Охлаждение/нагрев | 1~, 220-240 В, 50 Гц | 11,2 | 11.2 | 50/49/45/43/41 |  | 9.52 | 15.88 | VRF системы | [7 empty] | Универсальные блоки могут быть установлены под потолком или на стене рядом с полом — эффективное воздухораспределение гарантируется при любом варианте установки. |  | 1,20 | 1,20 | 1.2 | 1.2 | 12,8 | 12.8 | [10 empty] | 0,59
26917 | KCA72HZAN1 | Kentatsu | 9babb5d9-c991-11ee-9293-08f1eae68afa | https://daichi.business/upload/iblock/e15/0onnh01n1nhkvencokzcazlqtvuww2t1/rl2ql55l9t829q87jq0pujd20enav6yl.jpg |  | 1000х690х235 | Китай | KCA | R410A |  | Внутренний блок | Внутренний блок VRF системы |  | Напольно-потолочный | Охлаждение/нагрев | 1~, 220-240 В, 50 Гц | 7,1 | 7.1 | 42/41/38/37/36 |  | 6.35 | 12.7 | VRF системы | [7 empty] | Универсальные блоки могут быть установлены под потолком или на стене рядом с полом — эффективное воздухораспределение гарантируется при любом варианте установки. |  | 0,40 | 0,40 | 0.4 | 0.4 | 8 | 8 | [10 empty] | 0,20
26918 | KCA60HZAN1 | Kentatsu | 9babb58f-c991-11ee-9293-08f1eae68afa | https://daichi.business/upload/iblock/4e7/ylysci3wheb0ooexq2fgzh970tex52ll/z36ye02yhw5b5t7y7jtnerohjdvaf10n.jpg |  | 1000х690х235 | Китай | KCA | R410A |  | Внутренний блок | Внутренний блок VRF системы |  | Напольно-потолочный | Охлаждение/нагрев | 1~, 220-240 В, 50 Гц | 5,6 | 5.6 | 42/41/38/37/36 |  | 6.35 | 12.7 | VRF системы | [7 empty] | Универсальные блоки могут быть установлены под потолком или на стене рядом с полом — эффективное воздухораспределение гарантируется при любом варианте установки. |  | 0,40 | 0,40 | 0.4 | 0.4 | 6,3 | 6.3 | [10 empty] | 0,20
26919 | KVAG250HZAN3 | Kentatsu | 696ac120-24cd-11ef-9293-08f1eae68afa | https://daichi.business/upload/iblock/279/06xkuq4uircvbq8cgfgszr8hu522gcm4/4uugzasf6pzzhtht4fvr3535l5agklog.jpg |  | 990х765х1635 | Китай | KVAG_H | R410A |  | Наружный блок | Наружный блок VRF системы |  |  | Охлаждение/нагрев | 3~, 380-415 В, 50 Гц | 25,2 | 25.2 | 58 | 12000 | 12.7 | 22.2 | VRF системы | 9 | 14 | Inverter | Без доработки | VRF охлаждение/нагрев | -30~24 | -15~55 | Модульные наружные блоки с возможностью объединения. Компрессоры спирального типа GMCC с функцией EVI. Улучшенные параметры энергоэффективности. Расширенный диапазон внешних температур для режима обогрева. Встроенный шлюз Modbus |  | 5,09 | 5,28 | 5.09 | 5.28 | 27 | 27 | 4.77 | 5.3 |  |  | 200 |  | 1000 |  |  | 30 | 21,9 | 130 | 110 | 504 | 126 | 9 |  | 225
26920 | KVAG290HZAN3 | Kentatsu | 696ac16a-24cd-11ef-9293-08f1eae68afa | https://daichi.business/upload/iblock/5f6/9w9euhph6nwoauerk9tucr1kga7w3ovc/ehgp0od8rhewq8bj9xyru90nqzrxtg53.jpg |  | 990х765х1635 | Китай | KVAG_H | R410A |  | Наружный блок | Наружный блок VRF системы |  |  | Охлаждение/нагрев | 3~, 380-415 В, 50 Гц | 28 | 28 | 58 | 12000 | 12.7 | 22.2 | VRF системы | 9 | 16 | Inverter | Без доработки | VRF охлаждение/нагрев | -30~24 | -15~55 | Модульные наружные блоки с возможностью объединения. Компрессоры спирального типа GMCC с функцией EVI. Улучшенные параметры энергоэффективности. Расширенный диапазон внешних температур для режима обогрева. Встроенный шлюз Modbus |  | 6,15 | 6,48 | 6.15 | 6.48 | 31,5 | 31.5 | 4.32 | 5.12 |  |  | 200 |  | 1000 |  |  | 30 | 22,2 | 130 | 110 | 560 | 140 | 10 |  | 225
26921 | KVAG340HZAN3 | Kentatsu | 696ac1b4-24cd-11ef-9293-08f1eae68afa | https://daichi.business/upload/iblock/662/nsdm8h3dxl3m4kpv5aa9f14jqzxj8bjr/5yji0dsyj3po7qah34pucu7ts4px0o8e.jpg |  | 990х765х1635 | Китай | KVAG_H | R410A |  | Наружный блок | Наружный блок VRF системы |  |  | Охлаждение/нагрев | 3~, 380-415 В, 50 Гц | 33,5 | 33.5 | 58 | 12000 | 12.7 | 22.2 | VRF системы | 9 | 19 | Inverter | Без доработки | VRF охлаждение/нагрев | -30~24 | -15~55 | Модульные наружные блоки с возможностью объединения. Компрессоры спирального типа GMCC с функцией EVI. Улучшенные параметры энергоэффективности. Расширенный диапазон внешних температур для режима обогрева. Встроенный шлюз Modbus |  | 7,85 | 8,13 | 7.85 | 8.13 | 37,5 | 37.5 | 4.12 | 4.78 |  |  | 200 |  | 1000 |  |  | 30 | 23 | 130 | 110 | 670 | 167.5 | 12 |  | 225
26922 | KVAG400HZAN3 | Kentatsu | 696ac1fe-24cd-11ef-9293-08f1eae68afa | https://daichi.business/upload/iblock/3a5/ud42hldzvom80phqq3108lc03eseuubs/vlojdont6lo6jo8gg98a2uadngqdzvn1.jpg |  | 1340х765х1635 | Китай | KVAG_H | R410A |  | Наружный блок | Наружный блок VRF системы |  |  | Охлаждение/нагрев | 3~, 380-415 В, 50 Гц | 40 | 40 | 61 | 14000 | 15.88 | 28.6 | VRF системы | 10,5 | 23 | Inverter | Без доработки | VRF охлаждение/нагрев | -30~24 | -15~55 | Модульные наружные блоки с возможностью объединения. Компрессоры спирального типа GMCC с функцией EVI. Улучшенные параметры энергоэффективности. Расширенный диапазон внешних температур для режима обогрева. Встроенный шлюз Modbus |  | 9,74 | 9,76 | 9.74 | 9.76 | 45 | 45 | 4.1 | 4.62 |  |  | 200 |  | 1000 |  |  | 30 | 26,1 | 130 | 110 | 800 | 200 | 14 |  | 225
26923 | KVAG450HZAN3 | Kentatsu | 696ac248-24cd-11ef-9293-08f1eae68afa | https://daichi.business/upload/iblock/7fc/gls041su7uhx68mfbmojdduvbqu83lom/hb5ja8ts8274gxoxmjschhbcs8lahhai.jpg |  | 1340х765х1635 | Китай | KVAG_H | R410A |  | Наружный блок | Наружный блок VRF системы |  |  | Охлаждение/нагрев | 3~, 380-415 В, 50 Гц | 45 | 45 | 61 | 14000 | 15.88 | 28.6 | VRF системы | 10,5 | 26 | Inverter | Без доработки | VRF охлаждение/нагрев | -30~24 | -15~55 | Модульные наружные блоки с возможностью объединения. Компрессоры спирального типа GMCC с функцией EVI. Улучшенные параметры энергоэффективности. Расширенный диапазон внешних температур для режима обогрева. Встроенный шлюз Modbus |  | 11,16 | 11,39 | 11.16 | 11.39 | 50 | 50 | 3.95 | 4.48 |  |  | 200 |  | 1000 |  |  | 30 | 29 | 130 | 110 | 900 | 225 | 16 |  | 225
26924 | KVAG500HZAN3 | Kentatsu | 696ac292-24cd-11ef-9293-08f1eae68afa | https://daichi.business/upload/iblock/fa3/37ksqp7381sttsyqsgw5rdl318hpj8hs/zjo8v6ff7uc291m4eqnuwktrj2rs1q9i.jpg |  | 1340х765х1635 | Китай | KVAG_H | R410A |  | Наружный блок | Наружный блок VRF системы |  |  | Охлаждение/нагрев | 3~, 380-415 В, 50 Гц | 50,4 | 50.4 | 63 | 17800 | 15.88 | 28.6 | VRF системы | 13 | 29 | Inverter | Без доработки | VRF охлаждение/нагрев | -30~24 | -15~55 | Модульные наружные блоки с возможностью объединения. Компрессоры спирального типа GMCC с функцией EVI. Улучшенные параметры энергоэффективности. Расширенный диапазон внешних температур для режима обогрева. Встроенный шлюз Modbus |  | 13,24 | 12,6 | 13.24 | 12.6 | 56 | 56 | 4 | 4.23 |  |  | 200 |  | 1000 |  |  | 30 | 30,8 | 130 | 110 | 1000 | 250 | 18 |  | 225
26925 | KVAG560HZAN3 | Kentatsu | 696ac2dc-24cd-11ef-9293-08f1eae68afa | https://daichi.business/upload/iblock/230/9ndliy95zsnmjihkmo512cagg4zl7oas/akeeu31n0t2mop1fr0vnyo5lfxqrm5ag.jpg |  | 1340х765х1635 | Китай | KVAG_H | R410A |  | Наружный блок | Наружный блок VRF системы |  |  | Охлаждение/нагрев | 3~, 380-415 В, 50 Гц | 56 | 56 | 63 | 17800 | 15.88 | 28.6 | VRF системы | 13 | 33 | Inverter | Без доработки | VRF охлаждение/нагрев | -30~24 | -15~55 | Модульные наружные блоки с возможностью объединения. Компрессоры спирального типа GMCC с функцией EVI. Улучшенные параметры энергоэффективности. Расширенный диапазон внешних температур для режима обогрева. Встроенный шлюз Modbus |  | 15,25 | 14,74 | 15.25 | 14.74 | 63 | 63 | 3.8 | 4.13 |  |  | 200 |  | 1000 |  |  | 30 | 39,7 | 130 | 110 | 1120 | 280 | 20 |  | 225
26926 | KVAG615HZAN3 | Kentatsu | 696ac34a-24cd-11ef-9293-08f1eae68afa | https://daichi.business/upload/iblock/160/46dwdgql1acmhx2j0ncz57gcecvjbx34/js2wzath8o1k8g8eta28pr039mjtggkw.jpg |  | 1340х765х1635 | Китай | KVAG_H | R410A |  | Наружный блок | Наружный блок VRF системы |  |  | Охлаждение/нагрев | 3~, 380-415 В, 50 Гц | 61,5 | 61.5 | 63 | 17800 | 15.88 | 28.6 | VRF системы | 13 | 36 | Inverter | Без доработки | VRF охлаждение/нагрев | -30~24 | -15~55 | Модульные наружные блоки с возможностью объединения. Компрессоры спирального типа GMCC с функцией EVI. Улучшенные параметры энергоэффективности. Расширенный диапазон внешних температур для режима обогрева. Встроенный шлюз Modbus |  | 17,34 | 17,04 | 17.34 | 17.04 | 69 | 69 | 3.61 | 3.98 |  |  | 200 |  | 1000 |  |  | 30 | 41,5 | 130 | 110 | 1230 | 307.5 | 22 |  | 225
26927 | KVAG680HZAN3 | Kentatsu | 696ac394-24cd-11ef-9293-08f1eae68afa | https://daichi.business/upload/iblock/a0a/zckny12y9bxhbf7kgtuojvu818gb2rc6/5b11d4eu11xq9syjc51xg5ic81y0tfu9.jpg | 386 | 1850х825х1635 | Китай | KVAG_H | R410A |  | Наружный блок | Наружный блок VRF системы |  |  | Охлаждение/нагрев | 3~, 380-415 В, 50 Гц | 68 | 68 | 62 | 29000 | 19.05 | 34.9 | VRF системы | 17 | 40 | Inverter | Без доработки | VRF охлаждение/нагрев | -30~24 | -15~55 | Модульные наружные блоки с возможностью объединения. Компрессоры спирального типа GMCC с функцией EVI. Улучшенные параметры энергоэффективности. Расширенный диапазон внешних температур для режима обогрева. Встроенный шлюз Modbus |  | 18,9 | 18,52 | 18.9 | 18.52 | 75 | 75 | 3.67 | 3.97 |  |  | 200 |  | 1000 |  |  | 30 | 53 | 130 | 110 | 1360 | 340 | 24 |  | 225
26928 | KVAG730HZAN3 | Kentatsu | 696ac3de-24cd-11ef-9293-08f1eae68afa | https://daichi.business/upload/iblock/3de/uuwilzmgwyhm37a3yvsp4rm7378i2o0l/d3ssy1sl892qy5kovxfbd0g5ml2nmclo.jpg |  | 1850х825х1635 | Китай | KVAG_H | R410A |  | Наружный блок | Наружный блок VRF системы |  |  | Охлаждение/нагрев | 3~, 380-415 В, 50 Гц | 73 | 73 | 62 | 29000 | 19.05 | 34.9 | VRF системы | 17 | 42 | Inverter | Без доработки | VRF охлаждение/нагрев | -30~24 | -15~55 | Модульные наружные блоки с возможностью объединения. Компрессоры спирального типа GMCC с функцией EVI. Улучшенные параметры энергоэффективности. Расширенный диапазон внешних температур для режима обогрева. Встроенный шлюз Modbus |  | 20,69 | 20,7 | 20.69 | 20.7 | 81,5 | 81.5 | 3.53 | 3.94 |  |  | 200 |  | 1000 |  |  | 30 | 55 | 130 | 110 | 1460 | 365 | 26 |  | 225
26929 | KVAG800HZAN3 | Kentatsu | 6f6839d1-24cd-11ef-9293-08f1eae68afa | https://daichi.business/upload/iblock/c04/grix0wi2p9qjuy1qli7pdnbl2tl58yuq/g4vliqikllkwb5sqy09xipyyiq94g6ku.jpg |  | 1850х825х1635 | Китай | KVAG_H | R410A |  | Наружный блок | Наружный блок VRF системы |  |  | Охлаждение/нагрев | 3~, 380-415 В, 50 Гц | 78,5 | 78.5 | 63 | 29000 | 22.2 | 34.9 | VRF системы | 17 | 46 | Inverter | Без доработки | VRF охлаждение/нагрев | -30~24 | -15~55 | Модульные наружные блоки с возможностью объединения. Компрессоры спирального типа GMCC с функцией EVI. Улучшенные параметры энергоэффективности. Расширенный диапазон внешних температур для режима обогрева. Встроенный шлюз Modbus |  | 23,9 | 23,55 | 23.9 | 23.55 | 87,5 | 87.5 | 3.33 | 3.66 |  |  | 200 |  | 1000 |  |  | 30 | 57 | 130 | 110 | 1600 | 400 | 28 |  | 225
26930 | KVAG850HZAN3 | Kentatsu | 6f683a2e-24cd-11ef-9293-08f1eae68afa | https://daichi.business/upload/iblock/662/66oyzphneolg17e614rca3cl7dcsey1q/u9ybts7re8sxn3raz72hrqnyvsipgngd.jpg |  | 1850х825х1635 | Китай | KVAG_H | R410A |  | Наружный блок | Наружный блок VRF системы |  |  | Охлаждение/нагрев | 3~, 380-415 В, 50 Гц | 85 | 85 | 64 | 30000 | 22.2 | 34.9 | VRF системы | 18 | 49 | Inverter | Без доработки | VRF охлаждение/нагрев | -30~24 | -15~55 | Модульные наружные блоки с возможностью объединения. Компрессоры спирального типа GMCC с функцией EVI. Улучшенные параметры энергоэффективности. Расширенный диапазон внешних температур для режима обогрева. Встроенный шлюз Modbus |  | 27,05 | 26,48 | 27.05 | 26.48 | 95 | 95 | 3.21 | 3.51 |  |  | 200 |  | 1000 |  |  | 30 | 62 | 130 | 110 | 1700 | 425 | 30 |  | 225
26931 | KVAG900HZAN3 | Kentatsu | 6f683a78-24cd-11ef-9293-08f1eae68afa | https://daichi.business/upload/iblock/8e4/7x2fluk684h0tjumu9jasei2lkvkeubz/farv4xkhg3md26tqr99ov4u8jka8fmq6.jpg |  | 1850х825х1635 | Китай | KVAG_H | R410A |  | Наружный блок | Наружный блок VRF системы |  |  | Охлаждение/нагрев | 3~, 380-415 В, 50 Гц | 90 | 90 | 64 | 30000 | 22.2 | 34.9 | VRF системы | 18 | 52 | Inverter | Без доработки | VRF охлаждение/нагрев | -30~24 | -15~55 | Модульные наружные блоки с возможностью объединения. Компрессоры спирального типа GMCC с функцией EVI. Улучшенные параметры энергоэффективности. Расширенный диапазон внешних температур для режима обогрева. Встроенный шлюз Modbus |  | 29,32 | 29,42 | 29.32 | 29.42 | 100 | 100 | 3.06 | 3.41 |  |  | 200 |  | 1000 |  |  | 30 | 63,5 | 130 | 110 | 1800 | 450 | 32 |  | 225
26932 | KVAG950HZAN3 | Kentatsu | 6f683ac2-24cd-11ef-9293-08f1eae68afa | https://daichi.business/upload/iblock/c12/el8ut64nb1egvsnbrmtyqpoplansv1xj/qnumvy287hii9pycd41l9fr5z37jxsbv.jpg |  | 1850х825х1635 | Китай | KVAG_H | R410A |  | Наружный блок | Наружный блок VRF системы |  |  | Охлаждение/нагрев | 3~, 380-415 В, 50 Гц | 95,2 | 95.2 | 66 | 30000 | 22.2 | 34.9 | VRF системы | 19 | 56 | Inverter | Без доработки | VRF охлаждение/нагрев | -30~24 | -15~55 | Модульные наружные блоки с возможностью объединения. Компрессоры спирального типа GMCC с функцией EVI. Улучшенные параметры энергоэффективности. Расширенный диапазон внешних температур для режима обогрева. Встроенный шлюз Modbus |  | 31,65 | 31,64 | 31.65 | 31.64 | 106 | 106 | 3.01 | 3.35 |  |  | 200 |  | 1000 |  |  | 30 | 63,6 | 130 | 110 | 1900 | 475 | 34 |  | 225
26933 | KVAG1010HZAN3 | Kentatsu | 6f683b42-24cd-11ef-9293-08f1eae68afa | https://daichi.business/upload/iblock/b82/80wqgfl6bcjggl7jqu98ywadiaym7mln/0exhc7050i2is5wextboeh52wwnxors1.jpg |  | 1850х825х1635 | Китай | KVAG_H | R410A |  | Наружный блок | Наружный блок VRF системы |  |  | Охлаждение/нагрев | 3~, 380-415 В, 50 Гц | 101 | 101 | 66 | 30000 | 22.2 | 34.9 | VRF системы | 19 | 59 | Inverter | Без доработки | VRF охлаждение/нагрев | -30~24 | -15~55 | Модульные наружные блоки с возможностью объединения. Компрессоры спирального типа GMCC с функцией EVI. Улучшенные параметры энергоэффективности. Расширенный диапазон внешних температур для режима обогрева. Встроенный шлюз Modbus |  | 33,84 | 33,92 | 33.84 | 33.92 | 112 | 112 | 2.98 | 3.31 |  |  | 200 |  | 1000 |  |  | 30 | 64 | 130 | 110 | 2020 | 505 | 36 |  | 225
26934 | KVAM180HZAN3i | Kentatsu | 591b59bc-26f4-11ef-9293-08f1eae68afa | https://daichi.business/upload/iblock/abb/csii1e9jjom0b72utqo8hjnvqax7lzg3/m2g2n8dm9woa5id05ru5cqm7uygvyzt1.jpg |  | 940х340х1320 | Китай | KVAM | R410A |  | Наружный блок | Наружный блок VRF системы |  |  | Охлаждение/нагрев | 3~, 380-415 В, 50 Гц | 18 | 18 | 58 | 6700 | 9.52 | 19.05 | VRF системы | 5 | 10 | Inverter | Без доработки | VRF охлаждение/нагрев | -20~24 | -15~49 | Серия наружных блоков предназначена для небольших коммерческих объектов с тепловой нагрузкой до 26 кВт. Преимуществом перед традиционными системами аналогичной производительности являются компактные габариты. |  | 5 | 5,2 | 5 | 5.2 | 20 | 20 | 3.46 | 4 |  |  | 100 |  | 150 |  |  | 15 | 13 | 40 | 50 | 234 | 90 | 6.5 |  | 120
26935 | KLA18HZAN1 | Kentatsu | faa26121-404b-11ef-9294-08f1eae68afa | https://daichi.business/upload/iblock/39d/th4b5zr5jyt1hr39ez2m5ct0bn728df8/fxpvdaoh01bdd0yigjhtgqivm9425cmk.jpg |  | 550х450х198 | Китай | KLA(DC) | R410A |  | Внутренний блок | Внутренний блок VRF системы |  | Канальный низконапорный | Охлаждение/нагрев | 1~, 220-240 В, 50 Гц | 1,5 | 1.5 | 30/26/22 |  | 6.35 | 9.52 | VRF системы | [7 empty] | Канальные блоки предназначены для скрытой установки в межпотолочном пространстве, что позволяет обеспечить эффективное кондиционирование одного или нескольких помещений одновременно через систему воздуховодов. |  | 0,31 | 0,31 | 0.31 | 0.31 | 1,8 | 1.8 | [5 empty] | 50 |  |  |  |  | 0,15
26936 | KVAG1010CZAN3 | Kentatsu | 54feeba1-5ee4-11ef-9295-08f1eae68afa | https://daichi.business/upload/iblock/827/1zrxnr2t3wis5xyoe9nt4h6fk0o5iycx/obos7y1zxwgvogtu5bbyt9rdo8bgjr6w.jpg |  | 1850х825х1635 | Китай | KVAG_C | R410A |  | Наружный блок | Наружный блок VRF системы |  |  | Только охлаждение | 3~, 380-415 В, 50 Гц | 101 | 101 | 66 | 30000 | 22.2 | 34.9 | VRF системы | 19 | 59 | Inverter | Без доработки | VRF только охлаждение |  | -5~55 | Модульные наружные блоки с возможностью объединения. Только режим охлаждения. Компрессоры спирального типа GMCC. Оптимизированы для работы с центральными кондиционерами. Встроенный шлюз Modbus |  |  | 32,48 |  | 32.48 |  |  | 3.11 |  |  |  | 200 |  | 1000 |  |  | 30 | 64 | 130 | 110 | 2020 | 505 | 36 |  | 225
26938 | KVAG800CZAN3 | Kentatsu | 7244e1de-5ee2-11ef-9295-08f1eae68afa | https://daichi.business/upload/iblock/a53/k8sx900c9rl0bud7j4o9m0n20lxr0wm1/4qk989gzz8n44syw6vljam6x6nzxqdwr.jpg |  | 1850х825х1635 | Китай | KVAG_C | R410A |  | Наружный блок | Наружный блок VRF системы |  |  | Только охлаждение | 3~, 380-415 В, 50 Гц | 78,5 | 78.5 | 63 | 29000 | 22.2 | 34.9 | VRF системы | 17 | 46 | Inverter | Без доработки | VRF только охлаждение |  | -5~55 | Модульные наружные блоки с возможностью объединения. Только режим охлаждения. Компрессоры спирального типа GMCC. Оптимизированы для работы с центральными кондиционерами. Встроенный шлюз Modbus |  |  | 22,89 |  | 22.89 |  |  | 3.43 |  |  |  | 200 |  | 1000 |  |  | 30 | 55,9 | 130 | 110 | 1600 | 400 | 28 |  | 225
26939 | KVAG850CZAN3 | Kentatsu | 9a6341e2-5ee2-11ef-9295-08f1eae68afa | https://daichi.business/upload/iblock/a28/ux5w3d0c2z5hztuc0g6lb35cru3pv1bv/rdsy9ebecx6oneurv64ykqyts51vhau6.jpg |  | 1850х825х1635 | Китай | KVAG_C | R410A |  | Наружный блок | Наружный блок VRF системы |  |  | Только охлаждение | 3~, 380-415 В, 50 Гц | 85 | 85 | 64 | 29000 | 22.2 | 34.9 | VRF системы | 17 | 49 | Inverter | Без доработки | VRF только охлаждение |  | -5~55 | Модульные наружные блоки с возможностью объединения. Только режим охлаждения. Компрессоры спирального типа GMCC. Оптимизированы для работы с центральными кондиционерами. Встроенный шлюз Modbus |  |  | 25,15 |  | 25.15 |  |  | 3.38 |  |  |  | 200 |  | 1000 |  |  | 30 | 56,5 | 130 | 110 | 1700 | 425 | 30 |  | 225
26940 | KVAG900CZAN3 | Kentatsu | 5ef07fb2-5ee3-11ef-9295-08f1eae68afa | https://daichi.business/upload/iblock/9bb/uw5wnfx1bluc0jxfb502ba9d7ezojtp2/4eduir20i9rvbmtcr3daqnzm888q2j1f.jpg |  | 1850х825х1635 | Китай | KVAG_C | R410A |  | Наружный блок | Наружный блок VRF системы |  |  | Только охлаждение | 3~, 380-415 В, 50 Гц | 90 | 90 | 64 | 30000 | 22.2 | 34.9 | VRF системы | 19 | 52 | Inverter | Без доработки | VRF только охлаждение |  | -5~55 | Модульные наружные блоки с возможностью объединения. Только режим охлаждения. Компрессоры спирального типа GMCC. Оптимизированы для работы с центральными кондиционерами. Встроенный шлюз Modbus |  |  | 27,03 |  | 27.03 |  |  | 3.33 |  |  |  | 200 |  | 1000 |  |  | 30 | 62,9 | 130 | 110 | 1800 | 450 | 32 |  | 225
26941 | KVAG950CZAN3 | Kentatsu | b8000e15-5ee3-11ef-9295-08f1eae68afa | https://daichi.business/upload/iblock/db9/1emtjbz6lekcxrc83167b49kxt0lrjuy/n77iudd6o77k2gk5um1iut0t176e0mhx.jpg |  | 1850х825х1635 | Китай | KVAG_C | R410A |  | Наружный блок | Наружный блок VRF системы |  |  | Только охлаждение | 3~, 380-415 В, 50 Гц | 95,2 | 95.2 | 66 | 30000 | 22.2 | 34.9 | VRF системы | 19 | 56 | Inverter | Без доработки | VRF только охлаждение |  | -5~55 | Модульные наружные блоки с возможностью объединения. Только режим охлаждения. Компрессоры спирального типа GMCC. Оптимизированы для работы с центральными кондиционерами. Встроенный шлюз Modbus |  |  | 29,47 |  | 29.47 |  |  | 3.23 |  |  |  | 200 |  | 1000 |  |  | 30 | 63,5 | 130 | 110 | 1900 | 475 | 34 |  | 225
26942 | KZA24HZAN1 | Kentatsu | 7c2c612b-6ea5-11ef-9295-08f1eae68afa | https://daichi.business/upload/iblock/454/kb5njrh8a7exlg5xwry8juljifa6litq/1e88okv2r3uv6751lznwp7dg425sa2ym.jpg |  | 570х570х260 | Китай | KZA | R410A |  | Внутренний блок | Внутренний блок VRF системы |  | Кассетный 600х600 | Охлаждение/нагрев | 1~, 220-240 В, 50 Гц | 2,2 | 2.2 | 34/33/32 |  | 6.35 | 9.52 | VRF системы | [7 empty] | Компактные блоки представляют собой универсальное решение, которое отлично подойдет для небольших офисов и коммерческих помещений. |  | 0,30 | 0,30 | 0.3 | 0.3 | 2,5 | 2.5 | [7 empty] | 700 |  |  | 0,15
27057 | KVAM224HZAN3i | Kentatsu | 3d2fec2a-9cdb-11ef-9296-08f1eae68afa | https://daichi.business/upload/iblock/a7a/nq3xfx0eyzedvijd8cpj07pahawd04of/zdh2igpy03tdvxic63p911ia8h4l2kjv.jpg | 145 | 1120х400х1540 | Китай | KVAM | R410A |  | Наружный блок | Наружный блок VRF системы |  |  | Охлаждение/нагрев | 3~, 380-415 В, 50 Гц | 22,4 | 22.4 | 57 | 11000 | 12.7 | 22.22 | VRF системы | 7 | 19 | Inverter | Без доработки | VRF охлаждение/нагрев | -20~24 | -15~49 | Серия наружных блоков предназначена для небольших коммерческих объектов с тепловой нагрузкой до 26 кВт. Преимуществом перед традиционными системами аналогичной производительности являются компактные габариты. |  | 5,65 | 5,72 | 5.65 | 5.72 | 25 | 25 | 3.92 | 4.42 |  |  | 150 |  | 560 |  |  | 30 | 23 | 40 | 50 | 291.2 | 112 | 8 |  | 175
27058 | KGA80HZAN1 | Kentatsu | 2178665c-dfd8-11ef-9296-08f1eae68afa | https://daichi.business/upload/iblock/414/euk2hn3nj6nhigy9r51li69isp03u2fj/bzg4sb3z7063d72z0900d2ttng0c6a34.jpg | 23 | 1460х270х375 | Китай | KGA | R410A |  | Внутренний блок | Внутренний блок VRF системы |  | Настенный | Охлаждение/нагрев | 1~, 220-240 В, 50 Гц | 8 | 8 | 48/46/43/40/38 |  | 9.52 | 15.88 | VRF системы | [7 empty] | Настенные блоки сочетают в себе элегантный дизайн, тихую работу и простоту установки, что делает их идеальным выбором для большинства помещений. |  | 0,82 | 0,82 | 0.82 | 0.82 | 9 | 9 | [10 empty] | 0,41
27059 | KGA90HZAN1 | Kentatsu | 27a271c5-dfd8-11ef-9296-08f1eae68afa | https://daichi.business/upload/iblock/d6b/5azutg8hewiw8aq4xoss322tlbtd1mw3/aqdzgjq91moljt14v3v1txjhjnmlnaew.jpg | 23 | 1460х270х375 | Китай | KGA | R410A |  | Внутренний блок | Внутренний блок VRF системы |  | Настенный | Охлаждение/нагрев | 1~, 220-240 В, 50 Гц | 9 | 9 | 48/46/43/40/38 |  | 9.52 | 15.88 | VRF системы | [7 empty] | Настенные блоки сочетают в себе элегантный дизайн, тихую работу и простоту установки, что делает их идеальным выбором для большинства помещений. |  | 0,82 | 0,82 | 0.82 | 0.82 | 10 | 10 | [10 empty] | 0,41
27060 | KGA100HZAN1 | Kentatsu | 27a27221-dfd8-11ef-9296-08f1eae68afa | https://daichi.business/upload/iblock/93e/vcm10oa7c3neunmykffowd0lalvq55oa/xdvtrhl0cds9oo0iu569gvf9kb01cl1j.jpg | 23 | 1460х270х375 | Китай | KGA | R410A |  | Внутренний блок | Внутренний блок VRF системы |  | Настенный | Охлаждение/нагрев | 1~, 220-240 В, 50 Гц | 10 | 10 | 48/46/43/40/38 |  | 9.52 | 15.88 | VRF системы | [7 empty] | Настенные блоки сочетают в себе элегантный дизайн, тихую работу и простоту установки, что делает их идеальным выбором для большинства помещений. |  | 0,82 | 0,82 | 0.82 | 0.82 | 11 | 11 | [10 empty] | 0,41
27061 | KGA115HZAN1 | Kentatsu | 27a2728c-dfd8-11ef-9296-08f1eae68afa | https://daichi.business/upload/iblock/54a/y8tjc8bcbndcuk2u565xkstpgi7hxiy6/d9r6t8rwk3h1bnwqgxh1o5t5mo95cxoi.jpg | 23 | 1460х270х375 | Китай | KGA | R410A |  | Внутренний блок | Внутренний блок VRF системы |  | Настенный | Охлаждение/нагрев | 1~, 220-240 В, 50 Гц | 11,2 | 11.2 | 48/46/43/40/38 |  | 9.52 | 15.88 | VRF системы | [7 empty] | Настенные блоки сочетают в себе элегантный дизайн, тихую работу и простоту установки, что делает их идеальным выбором для большинства помещений. |  | 0,82 | 0,82 | 0.82 | 0.82 | 12 | 12 | [10 empty] | 0,41
27062 | KZA18HZAN1 | Kentatsu | 27a272e8-dfd8-11ef-9296-08f1eae68afa | https://daichi.business/upload/iblock/694/k0qpm33mrfnsk5ytu9hm2dc2l47lueha/zthm2cpf6m02a15qsnmc703cc7xmhxol.jpg | 13.5 | 570х570х260 | Китай | KZA | R410A |  | Внутренний блок | Внутренний блок VRF системы |  | Кассетный 600х600 | Охлаждение/нагрев | 1~, 220-240 В, 50 Гц | 1,5 | 1.5 | 34/33/32 |  | 6.35 | 9.52 | VRF системы | [7 empty] | Компактные блоки представляют собой универсальное решение, которое отлично подойдет для небольших офисов и коммерческих помещений. |  | 0,30 | 0,30 | 0.3 | 0.3 | 1,8 | 1.8 | [7 empty] | 700 |  |  | 0,15
27063 | KCA40HZAN1 | Kentatsu | 27a27344-dfd8-11ef-9296-08f1eae68afa | https://daichi.business/upload/iblock/2b8/cyec1ybs0emx2psxb9mc3gemwedqm0lq/smuoryifslg9zcfhhl2v99r1utq1up5y.jpg | 29 | 1000х690х235 | Китай | KCA | R410A |  | Внутренний блок | Внутренний блок VRF системы |  | Напольно-потолочный | Охлаждение/нагрев | 1~, 220-240 В, 50 Гц | 3,6 | 3.6 | 42/41/38/37/36 |  | 6.35 | 12.7 | VRF системы | [7 empty] | Универсальные блоки могут быть установлены под потолком или на стене рядом с полом — эффективное воздухораспределение гарантируется при любом варианте установки. |  | 0,40 | 0,40 | 0.4 | 0.4 | 4,3 | 4.3 | [10 empty] | 0,20
27208 | KVAG250CZAN3 | Kentatsu | 635c1945-24cd-11ef-9293-08f1eae68afa |  |  | 990х765х1635 | Китай | KVAG_C | R410A |  | Наружный блок | Наружный блок VRF системы |  |  | Только охлаждение | 3~, 380-415 В, 50 Гц | 25,2 | 25.2 | 58 | 12000 | 12.7 | 22.2 | VRF системы | 8 | 14 | Inverter | Без доработки | VRF только охлаждение |  | -5~55 |  |  |  | 5,48 |  | 5.48 |  |  | 4.6 |  |  |  | 200 |  | 1000 |  |  | 30 | 28,17910448 | 130 | 110 | 504 | 126 | 9 |  | 225
27209 | KVAG290CZAN3 | Kentatsu | 635c19a2-24cd-11ef-9293-08f1eae68afa |  |  | 990х765х1635 | Китай | KVAG_C | R410A |  | Наружный блок | Наружный блок VRF системы |  |  | Только охлаждение | 3~, 380-415 В, 50 Гц | 28 | 28 | 58 | 12000 | 12.7 | 22.2 | VRF системы | 8 | 16 | Inverter | Без доработки | VRF только охлаждение |  | -5~55 |  |  |  | 6,67 |  | 6.67 |  |  | 4.2 |  |  |  | 200 |  | 1000 |  |  | 30 | 28,61940299 | 130 | 110 | 560 | 140 | 10 |  | 225
27210 | KVAG340CZAN3 | Kentatsu | 635c19ec-24cd-11ef-9293-08f1eae68afa |  |  | 990х765х1635 | Китай | KVAG_C | R410A |  | Наружный блок | Наружный блок VRF системы |  |  | Только охлаждение | 3~, 380-415 В, 50 Гц | 33,5 | 33.5 | 60 | 12000 | 12.7 | 22.2 | VRF системы | 8 | 19 | Inverter | Без доработки | VRF только охлаждение |  | -5~55 |  |  |  | 8,48 |  | 8.48 |  |  | 3.95 |  |  |  | 200 |  | 1000 |  |  | 30 | 29,05970149 | 130 | 110 | 670 | 167.5 | 12 |  | 225
27211 | KVAG400CZAN3 | Kentatsu | 635c1a36-24cd-11ef-9293-08f1eae68afa |  |  | 990х765х1635 | Китай | KVAG_C | R410A |  | Наружный блок | Наружный блок VRF системы |  |  | Только охлаждение | 3~, 380-415 В, 50 Гц | 40 | 40 | 60 | 12000 | 15.88 | 28.6 | VRF системы | 8 | 23 | Inverter | Без доработки | VRF только охлаждение |  | -5~55 |  |  |  | 10,53 |  | 10.53 |  |  | 3.8 |  |  |  | 200 |  | 1000 |  |  | 30 | 29,5 | 130 | 110 | 800 | 200 | 14 |  | 225
27212 | KVAG450CZAN3 | Kentatsu | 635c1a81-24cd-11ef-9293-08f1eae68afa |  |  | 990х765х1635 | Китай | KVAG_C | R410A |  | Наружный блок | Наружный блок VRF системы |  |  | Только охлаждение | 3~, 380-415 В, 50 Гц | 45 | 45 | 61 | 13000 | 15.88 | 28.6 | VRF системы | 10,5 | 26 | Inverter | Без доработки | VRF только охлаждение |  | -5~55 |  |  |  | 12 |  | 12 |  |  | 3.75 |  |  |  | 200 |  | 1000 |  |  | 30 | 38,0608365 | 130 | 110 | 900 | 225 | 16 |  | 225
27213 | KVAG500CZAN3 | Kentatsu | 635c1acb-24cd-11ef-9293-08f1eae68afa |  |  | 990х765х1635 | Китай | KVAG_C | R410A |  | Наружный блок | Наружный блок VRF системы |  |  | Только охлаждение | 3~, 380-415 В, 50 Гц | 50,4 | 50.4 | 61 | 13000 | 15.88 | 28.6 | VRF системы | 10,5 | 29 | Inverter | Без доработки | VRF только охлаждение |  | -5~55 |  |  |  | 14 |  | 14 |  |  | 3.6 |  |  |  | 200 |  | 1000 |  |  | 30 | 38,5 | 130 | 110 | 1000 | 250 | 18 |  | 225
27214 | KVAG560CZAN3 | Kentatsu | 635c1b15-24cd-11ef-9293-08f1eae68afa |  |  | 1340х765х1635 | Китай | KVAG_C | R410A |  | Наружный блок | Наружный блок VRF системы |  |  | Только охлаждение | 3~, 380-415 В, 50 Гц | 56 | 56 | 62 | 16000 | 15.88 | 28.6 | VRF системы | 11 | 33 | Inverter | Без доработки | VRF только охлаждение |  | -5~55 |  |  |  | 16,72 |  | 16.72 |  |  | 3.35 |  |  |  | 200 |  | 1000 |  |  | 30 | 40,16028881 | 130 | 110 | 1120 | 280 | 20 |  | 225
27215 | KVAG615CZAN3 | Kentatsu | 635c1b5f-24cd-11ef-9293-08f1eae68afa |  |  | 1340х765х1635 | Китай | KVAG_C | R410A |  | Наружный блок | Наружный блок VRF системы |  |  | Только охлаждение | 3~, 380-415 В, 50 Гц | 61,5 | 61.5 | 62 | 16000 | 15.88 | 28.6 | VRF системы | 11 | 36 | Inverter | Без доработки | VRF только охлаждение |  | -5~55 |  |  |  | 19,22 |  | 19.22 |  |  | 3.2 |  |  |  | 200 |  | 1000 |  |  | 30 | 40,6 | 130 | 110 | 1230 | 307.5 | 22 |  | 225
27216 | KVAG680CZAN3 | Kentatsu | 635c1ba9-24cd-11ef-9293-08f1eae68afa |  |  | 1340х765х1635 | Китай | KVAG_C | R410A |  | Наружный блок | Наружный блок VRF системы |  |  | Только охлаждение | 3~, 380-415 В, 50 Гц | 68 | 68 | 63 | 16000 | 19.05 | 31.8 | VRF системы | 13 | 40 | Inverter | Без доработки | VRF только охлаждение |  | -5~55 |  |  |  | 20,62 |  | 20.62 |  |  | 3.3 |  |  |  | 200 |  | 1000 |  |  | 30 | 46 | 130 | 110 | 1360 | 340 | 24 |  | 225
27217 | KVAG730CZAN3 | Kentatsu | 696ac0d6-24cd-11ef-9293-08f1eae68afa |  |  | 1850х825х1635 | Китай | KVAG_C | R410A |  | Наружный блок | Наружный блок VRF системы |  |  | Только охлаждение | 3~, 380-415 В, 50 Гц | 73 | 73 | 63 | 29000 | 19.05 | 34.9 | VRF системы | 17 | 42 | Inverter | Без доработки | VRF только охлаждение |  | -5~55 |  |  |  | 21,04 |  | 21.04 |  |  | 3.47 |  |  |  | 200 |  | 1000 |  |  | 30 | 55,4 | 130 | 110 | 1460 | 365 | 26 |  | 225