## Лист1
ID | NAME | BRAND | XML_ID | PHOTOES | ATTR_WEIGHT_NET | ATTR_WEIGHT_BRUTTO | ATTR_DIMENS | ATTR_DIMENS_PACK | ATTR_SROK_EKSP | ATTR_STRANA | ATTR_L_SERIA | ATTR_L_REFR | ATTR_L_COLOR | ATTR_L_GOODTYPE | ATTR_RUS_NAME_AX | ATTR_L_PLASTIK | ATTR_L_IN_UNIT_TYPE | ATTR_MAIN_MODES | ATTR_POWER_SUPPLY | ATTR_CAPACITY_COOL | ATTR_CAP_COOL_NOM | ATTR_SOUND_PRESSURE_COOL | ATTR_SOUND_PRESSURE_IU_COOL | ATTR_AIRFLOW_COOL | ATTR_AIRFLOW_IU_COOL | ATTR_PIPING_LIQ | ATTR_PIPING_GAS | ATTR_L_GOODGROUP | ATTR_REFR_QTY | ATTR_MAX_QTY_INDOORS | ATTR_L_INVERTER | ATTR_L_OUT_UNIT_TYPE | ATTR_TEMP_RANGE_HEAT | ATTR_TEMP_RANGE_COOL | ATTR_PIPING_DIFF_MAX | ATTR_PIPING_LENGTH_MAX | ATTR_DESCRIPTIONS | ATTR_L_CLOUD | ATTR_WEIGHT_NET_OU | ATTR_DIMENS_IU | ATTR_DIMENS_OU | ATTR_WEIGHT_NET_IU | ATTR_AREA | ATTR_POWINPUT_COOL_MIN | ATTR_POWINPUT_HEAT | ATTR_POWINPUT_COOL | ATTR_CAP_COOL_MIN | ATTR_CAP_HEAT_MIN | ATTR_POWINPUT_HEAT_NOM | ATTR_POWINPUT_COOL_NOM | ATTR_POWINPUT_COOL_MAX | ATTR_POWINPUT_HEAT_MAX | ATTR_POWINPUT_HEAT_MIN | ATTR_CAP_HEAT_MAX | ATTR_CAPACITY_HEAT | ATTR_CAP_HEAT_NOM | ATTR_CAP_COOL_MAX | ATTR_COP_CLASS | ATTR_EER | ATTR_EER_CLASS | ATTR_COP | ATTR_SCOP | ATTR_SCOP_CLASS | ATTR_ANNUAL_POW_IN_NOM | ATTR_ESSER | ATTR_ESEER_CLASS | ATTR_L_CLASS_NOMCOOL | ATTR_L_CLASS_NOMHEAT | ATTR_L_CLASS_SEASCOOL | ATTR_L_CLASS_SEASHEAT | ATTR_SOUND_PRESSURE_HEAT | ATTR_EXT_STATIC_PRESSURE | ATTR_SOUND_PRESSURE_OU_COOL | ATTR_SOUND_PRESSURE_IU_HEAT | ATTR_SOUND_PRESSURE_OU_HEAT | ATTR_CURRENT_COOL | ATTR_CURRENT_HEAT | ATTR_WEIGHT_NET_PAN | ATTR_DIMENS_PAN | ATTR_MAX_CURRENT
[5 empty] | Габариты | Габариты | Габариты | Габариты | Дополнительные сведения | Дополнительные сведения | Основные характеристики | Основные характеристики | Основные характеристики | Основные характеристики | Основные характеристики | Основные характеристики | Основные характеристики | Основные характеристики | Производительность | Производительность | Производительность | Технические характеристики | Технические характеристики | Технические характеристики | Технические характеристики | Трубопровод хладагента | Трубопровод хладагента | Основные характеристики | Компоненты | Основные характеристики | Основные характеристики | Основные характеристики | Технические характеристики | Технические характеристики | Трубопровод хладагента | Трубопровод хладагента | Основные характеристики | Основные характеристики | Габариты | Габариты | Габариты | Габариты | Основные характеристики | Производительность | Производительность | Производительность | Производительность | Производительность | Производительность | Производительность | Производительность | Производительность | Производительность | Производительность | Производительность | Производительность | Производительность | Производительность | Производительность | Производительность | Производительность | Производительность | Производительность | Производительность | Производительность | Производительность | Производительность | Производительность | Производительность | Производительность | Технические характеристики | Технические характеристики | Технические характеристики | Технические характеристики | Технические характеристики | Производительность | Производительность | Габариты | Габариты | Производительность
Идентификатор | Артикул | Бренд | Код | Изображения | Вес нетто, кг | Вес брутто, кг | Габариты, ШхГхВ, мм | Габариты в упаковке, ШхГхВ, мм | Срок эксплуатации | Страна изготовитель | Серия | Хладагент | Цвет | Тип товара | Наименование | Текстура пластика | Тип внутреннего блока | Основные режимы работы | Электропитание, ф / В / Гц | Холодопроизводительность, кВт | Холодопроизводительность, кВт, ном. | Уровень звукового давления, охлаждение, дБ(А) | Уровень звукового давления, ВБ, охлаждение, дБ(А) | Расход воздуха, охлаждение, м<sup>3</sup>/ч | Расход воздуха, ВБ, охлаждение, м<sup>3</sup>/ч | Трубопровод со стороны жидкости, Ø, мм | Трубопровод со стороны газа, Ø, мм | Группа товара | Количество хладагента, кг | Максимальное кол-во подключаемых внутренних блоков | Технология работы | Тип наружного блока | Диапазон рабочих температур, нагрев, °C | Диапазон рабочих температур, охлаждение, °C | Максимальный перепад высот, м | Максимальная длина трассы, м | Описание | Облачные кондиционеры | Вес нетто, НБ, кг | Габариты, ВБ, ШхГхВ, мм | Габариты, НБ, ШхГхВ, мм | Вес нетто, ВБ, кг | Для помещения площадью, м<sup>2</sup> | Потребляемая мощность, охлаждение, кВт, мин. | Потребляемая мощность, нагрев, кВт | Потребляемая мощность, охлаждение, кВт | Холодопроизводительность, кВт, мин. | Теплопроизводительность, кВт, мин. | Потребляемая мощность, нагрев, кВт, ном. | Потребляемая мощность, охлаждение, кВт, ном. | Потребляемая мощность, охлаждение, кВт, макс. | Потребляемая мощность, нагрев, кВт, макс. | Потребляемая мощность, нагрев, кВт, мин. | Теплопроизводительность, кВт, макс. | Теплопроизводительность, кВт | Теплопроизводительность, кВт, ном. | Холодопроизводительность, кВт, макс. | COP / Класс | Коэффициент энергоэффективности, охл., EER | EER / Класс | Коэффициент энергоэффективности, обогрев, COP | Коэффициент сезонной энергоэффективности, обогрев, SCOP | SCOP / Класс | Годовое энергопотребление, кВт | Коэффициент сезонной энергоэффективности, охл., SEER | SEER / Класс | Класс энергоэффективности, охлаждение | Класс энергоэффективности, обогрев | Класс сезонной энергоэффективности, охл. | Класс сезонной энергоэффективности, обогрев | Уровень звукового давления, нагрев, дБ(А) | Внешнее статическое давление, Па | Уровень звукового давления, НБ, охлаждение, дБ(А) | Уровень звукового давления, ВБ, нагрев, дБ(А) | Уровень звукового давления, НБ, нагрев, дБ(А) | Рабочий ток, охлаждение, А | Рабочий ток, нагрев, А | Вес нетто, панель, кг | Габариты, панель, ШхГхВ, мм | Максимальный ток, А
15891 | ASX07D1 | Axioma | 21505b34-2fcd-11eb-804b-00155db05a13 | https://daichi.business/upload/iblock/dc4/2f4x06vtcnpaz0hmjjvftixso4scb8uj/b1f220740b675e441678b23222e97bb5.jpg;https://daichi.business/upload/iblock/f2c/jhbf12ilvgy7nli1anfofj9y642kva80/o7g3v9qggoup5sogehr1ii4zc8tuvumn.jpg | 7.3 | 9 | 708x190x263 | 780x240x330 | 7 лет | Китай | Серия D | R410A | Белый | Внутренний блок | Внутренний блок кондиционера | Глянцевый | Настенный | Охлаждение/нагрев | 1~, 220-240 В, 50 Гц | 2,1 | 2.1 | 34/32/30/22 |  | 450 |  | 6.35 | 9.52 | Бытовые сплит-системы | [8 empty] | Кондиционер с постоянной производительностью с высокой энергоэффективностью и бесшумной работой. Благодаря оптимизированной конструкции вентилятор кондиционера эффективно работает даже на малых скоростях, обеспечивая уровень шума всего от 22 дБ(А).
18552 | ASB07D1 | Axioma | 21505b3f-2fcd-11eb-804b-00155db05a13 | https://daichi.business/upload/iblock/665/b3mf31jwlyihnsmtsth1rdqxqt3tmlat/d8d0b5822446094ca3e00a828390f303.jpg | 22 | 25 | 696(+70)x256x432 | 810x360x490 | 7 лет | Китай | Серия D | R410A |  | Наружный блок | Наружный блок кондиционера |  |  | Охлаждение/нагрев | 1~, 220-240 В, 50 Гц | 2,1 | 2.1 |  |  |  |  | 6.35 | 9.52 | Бытовые сплит-системы | 0,45 | 1 | On/Off | Сплит-система | -7~24 | 18~43 | 10 | 15 | Кондиционер с постоянной производительностью с высокой энергоэффективностью и бесшумной работой. Благодаря оптимизированной конструкции вентилятор кондиционера эффективно работает даже на малых скоростях, обеспечивая уровень шума всего от 22 дБ(А).
18553 | ASB09D1 | Axioma | 21505b41-2fcd-11eb-804b-00155db05a13 | https://daichi.business/upload/iblock/9a9/txkrc5btyaj34d1xl051d1j2m6a0bsjr/40af1538cbf6a9e2c2ec7f48aa1c2e76.jpg | 25.6 | 29 | 696(+70)x256x432 | 810x360x490 | 7 лет | Китай | Серия D | R410A |  | Наружный блок | Наружный блок кондиционера |  |  | Охлаждение/нагрев | 1~, 220-240 В, 50 Гц | 2,5 | 2.5 |  |  |  |  | 6.35 | 9.52 | Бытовые сплит-системы | 0,6 | 1 | On/Off | Сплит-система | -7~24 | 18~43 | 10 | 15 | Кондиционер с постоянной производительностью с высокой энергоэффективностью и бесшумной работой. Благодаря оптимизированной конструкции вентилятор кондиционера эффективно работает даже на малых скоростях, обеспечивая уровень шума всего от 22 дБ(А).
18554 | ASB12D1 | Axioma | 21505b43-2fcd-11eb-804b-00155db05a13 | https://daichi.business/upload/iblock/d54/v223fncb2dg04jyuravz4eq004klr359/46772efec3433d0e4271797a4144c9a3.jpg | 27 | 30 | 696(+70)x256x432 | 800x360x490 | 7 лет | Китай | Серия D | R410A |  | Наружный блок | Наружный блок кондиционера |  |  | Охлаждение/нагрев | 1~, 220-240 В, 50 Гц | 3,3 | 3.3 |  |  |  |  | 6.35 | 9.52 | Бытовые сплит-системы | 0,73 | 1 | On/Off | Сплит-система | -7~24 | 18~43 | 10 | 15 | Кондиционер с постоянной производительностью с высокой энергоэффективностью и бесшумной работой. Благодаря оптимизированной конструкции вентилятор кондиционера эффективно работает даже на малых скоростях, обеспечивая уровень шума всего от 22 дБ(А).
18555 | ASB18D1 | Axioma | 21505b45-2fcd-11eb-804b-00155db05a13 | https://daichi.business/upload/iblock/87d/yh18m3as307fpgpwkkjbej2ivk7tqcje/e8da50b538c42791cc6924fdd61afdcc.jpg | 35.2 | 39.2 | 780(+70)x245x540 | 920x340x600 | 7 лет | Китай | Серия D | R410A |  | Наружный блок | Наружный блок кондиционера |  |  | Охлаждение/нагрев | 1~, 220-240 В, 50 Гц | 5,1 | 5.1 |  |  |  |  | 6.35 | 12.7 | Бытовые сплит-системы | 1,3 | 1 | On/Off | Сплит-система | -7~24 | 18~43 | 15 | 25 | Кондиционер с постоянной производительностью с высокой энергоэффективностью и бесшумной работой. Благодаря оптимизированной конструкции вентилятор кондиционера эффективно работает даже на малых скоростях, обеспечивая уровень шума всего от 22 дБ(А).
18556 | ASB24D1 | Axioma | 21505b48-2fcd-11eb-804b-00155db05a13 | https://daichi.business/upload/iblock/179/e2nr12dpkvplwzxq6etoxoa530cavtve/89202a26dd4a64c502462cd488260e81.jpg | 61.789 | 63.7 | 890(+70)x353x697 | 1030x450x760 | 7 лет | Китай | Серия D | R410A |  | Наружный блок | Наружный блок кондиционера |  |  | Охлаждение/нагрев | 1~, 220-240 В, 50 Гц | 6,8 | 7 |  |  |  |  | 6.35 | 15.88 | Бытовые сплит-системы | 1,65 | 1 | On/Off | Сплит-система | -7~24 | 18~43 | 15 | 25 | Кондиционер с постоянной производительностью с высокой энергоэффективностью и бесшумной работой. Благодаря оптимизированной конструкции вентилятор кондиционера эффективно работает даже на малых скоростях, обеспечивая уровень шума всего от 22 дБ(А).
18565 | ASX09D1 | Axioma | 21505b36-2fcd-11eb-804b-00155db05a13 | https://daichi.business/upload/iblock/ea4/edgwwffvfqvwav13wthlav3oqilwqg4x/2bcc24c43344151503bb0a43d5c4e811.jpg;https://daichi.business/upload/iblock/f4b/uvxujoswn4juis1b4owr9rothw4zquxj/4r69on1c6131kzx3p5enoqm98w1pprmq.jpg | 7.3 | 9 | 708x190x263 | 790x270x360 | 7 лет | Китай | Серия D | R410A | Белый | Внутренний блок | Внутренний блок кондиционера | Глянцевый | Настенный | Охлаждение/нагрев | 1~, 220-240 В, 50 Гц | 2,5 | 2.5 | 35/32/30/23 |  | 500 |  | 6.35 | 9.52 | Бытовые сплит-системы | [8 empty] | Кондиционер с постоянной производительностью с высокой энергоэффективностью и бесшумной работой. Благодаря оптимизированной конструкции вентилятор кондиционера эффективно работает даже на малых скоростях, обеспечивая уровень шума всего от 22 дБ(А).
18566 | ASX12D1 | Axioma | 21505b38-2fcd-11eb-804b-00155db05a13 | https://daichi.business/upload/iblock/445/27yxpzcgj160gym60umz3pti2hwdp0wz/44b3cf17872d8a1d41be110ba0dfd583.jpg;https://daichi.business/upload/iblock/c87/3tu9r4a2qe8dby8oiykvmoqr7kpj342s/yxp3m9e0lnri8vh4uwq84bmr1mtic1hb.jpg | 9.4 | 12 | 865x200x290 | 950x280x350 | 7 лет | Китай | Серия D | R410A | Белый | Внутренний блок | Внутренний блок кондиционера | Глянцевый | Настенный | Охлаждение/нагрев | 1~, 220-240 В, 50 Гц | 3,3 | 3.3 | 37/34/32/27 |  | 600 |  | 6.35 | 9.52 | Бытовые сплит-системы | [8 empty] | Кондиционер с постоянной производительностью с высокой энергоэффективностью и бесшумной работой. Благодаря оптимизированной конструкции вентилятор кондиционера эффективно работает даже на малых скоростях, обеспечивая уровень шума всего от 22 дБ(А).
18567 | ASX18D1 | Axioma | 21505b3a-2fcd-11eb-804b-00155db05a13 | https://daichi.business/upload/iblock/1bc/axfhlsfqlydhuijl16mb5dg062g3m5f8/4ed5773d8f447fd31f1b721a5c8201b5.jpg;https://daichi.business/upload/iblock/ffc/smfn1pdmhqtco2qep8ygp0mwxbnbpv84/1ie216opd5o0ra8zndesnm5gtg4o5djj.jpg | 13 | 15.7 | 1008x225x318 | 1080x320x400 | 7 лет | Китай | Серия D | R410A | Белый | Внутренний блок | Внутренний блок кондиционера | Глянцевый | Настенный | Охлаждение/нагрев | 1~, 220-240 В, 50 Гц | 5,1 | 5.1 | 44/40/37/31 |  | 900 |  | 6.35 | 12.7 | Бытовые сплит-системы | [8 empty] | Кондиционер с постоянной производительностью с высокой энергоэффективностью и бесшумной работой. Благодаря оптимизированной конструкции вентилятор кондиционера эффективно работает даже на малых скоростях, обеспечивая уровень шума всего от 22 дБ(А).
18568 | ASX24D1 | Axioma | 21505b3d-2fcd-11eb-804b-00155db05a13 | https://daichi.business/upload/iblock/79b/crsyhdm9a21t6wgeh7frgguzf2r5belx/146f8dd202312f2a7e741b7beb7f01bf.jpg;https://daichi.business/upload/iblock/f66/tpmihwhv3h96a67dbq5f1z3ysi15n331/6u0f204h2c8s90qxv9r5lunu7nxng3pg.jpg | 14.162 | 14.6 | 1008x225x318 | 1080x320x400 | 7 лет | Китай | Серия D | R410A | Белый | Внутренний блок | Внутренний блок кондиционера | Глянцевый | Настенный | Охлаждение/нагрев | 1~, 220-240 В, 50 Гц | 6,8 | 6.8 | 50/46/42 |  | 1200 |  | 6.35 | 15.88 | Бытовые сплит-системы | [8 empty] | Кондиционер с постоянной производительностью с высокой энергоэффективностью и бесшумной работой. Благодаря оптимизированной конструкции вентилятор кондиционера эффективно работает даже на малых скоростях, обеспечивая уровень шума всего от 22 дБ(А).
18569 | ASX09D1/ASB09D1 | Axioma | 462c7ab9-a725-11eb-8054-00155db05a13 | https://daichi.business/upload/iblock/63f/cwm9qppkhp8xz0wu341uahu653ue6xdy/6wfzh7vj6c5fvvqo2a7f8d8506f0p6vg.jpg;https://daichi.business/upload/iblock/2d7/3c7mm9nalf0iifyk5kgcu9sp09t9bphq/78fbd8ec412157a8ce33ab0c9dce6669.jpg;https://daichi.business/upload/iblock/cc1/tot9z8fblkwerv5rdq68s6km7yl0qe2m/fd4bd674d345bd893ddb431b56c330c1.jpg;https://daichi.business/upload/iblock/b16/i40jkqw73ms4n4uwzimdl6m7ineb35hx/gn0rth1c8haqlpe9yu00si1vtq50hftu.jpg |  |  |  |  | 7 лет | Китай | Серия D | R410A | Белый | Комплект | Бытовой кондиционер | Глянцевый | Настенный | Охлаждение/нагрев | 1~, 220-240 В, 50 Гц | 2,5 | 2.5 |  | 35/32/30/23 |  | 500 | 6.35 | 9.52 | Бытовые сплит-системы | 0,6 |  | On/Off |  | -7~24 | 18~43 | 10 | 15 | Кондиционер с постоянной производительностью с высокой энергоэффективностью и бесшумной работой. Благодаря оптимизированной конструкции вентилятор кондиционера эффективно работает даже на малых скоростях, обеспечивая уровень шума всего от 22 дБ(А). |  | 25.6 | 708x190x263 | 696(+70)x256x432 | 7.3 | 25 |  | 0,69 | 0,78 |  |  | 0.69 | 0.78 |  |  |  |  | 2,5 | 2.5 |  | 3,61/A | 3.21 | 3,21/A | 3.61 |  |  | 390 |  |  | A | A
18570 | ASX12D1/ASB12D1 | Axioma | 462c7abd-a725-11eb-8054-00155db05a13 | https://daichi.business/upload/iblock/532/kmzw9l9me2jbgo31r56fxu89vhurren7/jfwirel2z8qn3nyn9hgi3tbzvdqjfn2o.jpg;https://daichi.business/upload/iblock/f68/sd5w4t228i65yc0jzh66w3nwtrkjc5j6/5e184a11db96a3020d9dde81e8a1c2a8.jpg;https://daichi.business/upload/iblock/ab0/zcfueoz8313o1egmfrlzh2mgz3epkd6y/2daaab6db2f4bee3a3d1df1167c924cc.jpg;https://daichi.business/upload/iblock/c5d/ngtcbgmdxmdrqpiatyz7u7ux3e6yusd8/ify8rxvj95pqy70wb1zl07k9605qyyf6.jpg |  |  |  |  | 7 лет | Китай | Серия D | R410A | Белый | Комплект | Бытовой кондиционер | Глянцевый | Настенный | Охлаждение/нагрев | 1~, 220-240 В, 50 Гц | 3,3 | 3.3 |  | 37/34/32/27 |  | 600 | 6.35 | 9.52 | Бытовые сплит-системы | 0,73 |  | On/Off |  | -7~24 | 18~43 | 10 | 15 | Кондиционер с постоянной производительностью с высокой энергоэффективностью и бесшумной работой. Благодаря оптимизированной конструкции вентилятор кондиционера эффективно работает даже на малых скоростях, обеспечивая уровень шума всего от 22 дБ(А). |  | 27 | 865x200x290 | 696(+70)x256x432 | 9.4 | 35 |  | 0,92 | 1,03 |  |  | 0.92 | 1.03 |  |  |  |  | 3,3 | 3.3 |  | 3,61/A | 3.22 | 3,22/A | 3.61 |  |  | 515 |  |  | A | A
18571 | ASX18D1/ASB18D1 | Axioma | 462c7ac1-a725-11eb-8054-00155db05a13 | https://daichi.business/upload/iblock/e4c/v5iennpcyopyhe2434ijwcwnok8olxyf/rafxzs5tqucia1qwb4ucovzfosarympk.jpg;https://daichi.business/upload/iblock/202/crzf0hb27anvac0izzj18c025jnmi7pb/55b39f4e96f0a014fafe154b82d8cde3.jpg;https://daichi.business/upload/iblock/915/o8cxaj97afr9cbv9lg0dkybdin2a0v07/e4763b3f015116b661677cc56b826070.jpg;https://daichi.business/upload/iblock/11a/n2hdr63xowkj3w15n01iuhicnk531n2b/8joq2mjjy2qj6qaq0w32gsgz2ke7vl15.jpg |  |  |  |  | 7 лет | Китай | Серия D | R410A | Белый | Комплект | Бытовой кондиционер | Глянцевый | Настенный | Охлаждение/нагрев | 1~, 220-240 В, 50 Гц | 5,1 | 5.1 |  | 44/40/37/31 |  | 900 | 6.35 | 12.7 | Бытовые сплит-системы | 1,3 |  | On/Off |  | -7~24 | 18~43 | 15 | 25 | Кондиционер с постоянной производительностью с высокой энергоэффективностью и бесшумной работой. Благодаря оптимизированной конструкции вентилятор кондиционера эффективно работает даже на малых скоростях, обеспечивая уровень шума всего от 22 дБ(А). |  | 35.2 | 1008x225x318 | 780(+70)x245x540 | 13 | 50 |  | 1,41 | 1,59 |  |  | 1.41 | 1.59 |  |  |  |  | 5,1 | 5.1 |  | 3,61/A | 3.21 | 3,21/A | 3.61 |  |  | 795 |  |  | A | A
18572 | ASX24D1/ASB24D1 | Axioma | 462c7ac5-a725-11eb-8054-00155db05a13 | https://daichi.business/upload/iblock/3a9/a23aymjzrm7m0rkgmjub0tzzkfebmkgh/23y80c15kzj70hcft0qj7bx4n838o43q.jpg;https://daichi.business/upload/iblock/626/5brbpn95rfnbxs97ga4s797ub8azkjwz/f163c1d219e916fdf0f2177f97b2307c.jpg;https://daichi.business/upload/iblock/5bd/3bw9b7flg5za8l5x7kwq2764tv8z2ztz/de89f67cf5942692889c468adef4eab8.jpg;https://daichi.business/upload/iblock/d4b/jqqum58mtc7wveub40m5rvji0fz12zn5/hd68f29sqckav5fu42wlpluqgsxthcsr.jpg |  |  |  |  | 7 лет | Китай | Серия D | R410A | Белый | Комплект | Бытовой кондиционер | Глянцевый | Настенный | Охлаждение/нагрев | 1~, 220-240 В, 50 Гц | 6,8 | 6.8 |  | 50/46/42 |  | 1200 | 6.35 | 15.88 | Бытовые сплит-системы | 1,65 |  | On/Off |  | -7~24 | 18~43 | 15 | 25 | Кондиционер с постоянной производительностью с высокой энергоэффективностью и бесшумной работой. Благодаря оптимизированной конструкции вентилятор кондиционера эффективно работает даже на малых скоростях, обеспечивая уровень шума всего от 22 дБ(А). |  | 61.789 | 1008x225x318 | 890(+70)x353x697 | 14.162 | 70 |  | 2 | 2,2 |  |  | 2 | 2.2 |  |  |  |  | 7,2 | 7.2 |  | 3,61/A | 3.1 | 3,1/B | 3.61 |  |  | 1100 |  |  | B | A
18698 | ASX07D1/ASB07D1 | Axioma | 462c7ab4-a725-11eb-8054-00155db05a13 | https://daichi.business/upload/iblock/e05/9b0cpwts7il4spk08n0slaxwshs4h35o/l7dbeawaxdbpdxmu13osclk14s2scm3z.jpg;https://daichi.business/upload/iblock/085/u3ki6uhzamdzsqu8hwi4uym4wflzqct7/13a23d9ffdb65fc876716fcc03f201e6.jpg;https://daichi.business/upload/iblock/c5e/tegrv7pfwohv1hx4wlntc2re0g56flqg/784d0e317b8ec35e7a7e74fd7adb61f7.jpg;https://daichi.business/upload/iblock/cb8/vuwfggse8l6z81l0mimo7lkqc60hhd1d/d3ncr5nydsxbkm2laxpavfdkm423eflg.jpg |  |  |  |  | 7 лет | Китай | Серия D | R410A | Белый | Комплект | Бытовой кондиционер | Глянцевый | Настенный | Охлаждение/нагрев | 1~, 220-240 В, 50 Гц | 2,1 | 2.1 |  | 34/32/30/22 |  | 450 | 6.35 | 9.52 | Бытовые сплит-системы | 0,45 |  | On/Off |  | -7~24 | 18~43 | 10 | 15 | Кондиционер с постоянной производительностью с высокой энергоэффективностью и бесшумной работой. Благодаря оптимизированной конструкции вентилятор кондиционера эффективно работает даже на малых скоростях, обеспечивая уровень шума всего от 22 дБ(А). |  | 22 | 708x190x263 | 696(+70)x256x432 | 7.3 | 20 |  | 0,58 | 0,66 |  |  | 0.58 | 0.66 |  |  |  |  | 2,1 | 2.1 |  | 3,62/A | 3.21 | 3,21/A | 3.62 |  |  | 330 |  |  | A | A
20493 | ASX07H1 | Axioma | b39e2bb9-38b8-11ec-806b-00155db05a26 | https://daichi.business/upload/iblock/bc7/v0kh9epu1napemiqezb4r2wgszg6dt4p/4202b5b1abe0af5465eddfbe7f30f7ce.jpg | 6.5 | 9 | 698x190x255 | 760x330x270 | 7 лет | Китай | Серия H | R410A | Белый | Внутренний блок | Внутренний блок кондиционера | Глянцевый | Настенный | Охлаждение/нагрев | 1~, 220-240 В, 50 Гц | 2,00 | 2 | 39/26 |  | 430 |  | 6.35 | 9.52 | Бытовые сплит-системы | [8 empty] | Кондиционер с постоянной производительностью с направленным воздушным потоком. Для улучшения конвекции при охлаждении воздушный поток направляется горизонтально, а при обогреве — вертикально.
20494 | ASX09H1 | Axioma | b39e2bbc-38b8-11ec-806b-00155db05a26 | https://daichi.business/upload/iblock/e02/m6h0ydl92zp6udy7t4y8jp5za0edljx5/0c604a68ecccaded7c763cb39b8b7f93.jpg | 6.5 | 9 | 698x190x255 | 770x330x270 | 7 лет | Китай | Серия H | R410A | Белый | Внутренний блок | Внутренний блок кондиционера | Глянцевый | Настенный | Охлаждение/нагрев | 1~, 220-240 В, 50 Гц | 2,50 | 2.5 | 39/26 |  | 430 |  | 6.35 | 9.52 | Бытовые сплит-системы | [8 empty] | Кондиционер с постоянной производительностью с направленным воздушным потоком. Для улучшения конвекции при охлаждении воздушный поток направляется горизонтально, а при обогреве — вертикально.
20495 | ASX12H1 | Axioma | b39e2bbe-38b8-11ec-806b-00155db05a26 | https://daichi.business/upload/iblock/77e/coy14ymoragokqq51v1gegd74i2k97tt/898172a90281442e02116ae023abc7e9.jpg | 7.5 | 10 | 777x201x250 | 850x330x280 | 7 лет | Китай | Серия H | R410A | Белый | Внутренний блок | Внутренний блок кондиционера | Глянцевый | Настенный | Охлаждение/нагрев | 1~, 220-240 В, 50 Гц | 3,52 | 3.5 | 42/31 |  | 520 |  | 6.35 | 9.52 | Бытовые сплит-системы | [8 empty] | Кондиционер с постоянной производительностью с направленным воздушным потоком. Для улучшения конвекции при охлаждении воздушный поток направляется горизонтально, а при обогреве — вертикально.
20496 | ASX18H1 | Axioma | b9b7e714-38b8-11ec-806b-00155db05a26 | https://daichi.business/upload/iblock/6e6/h3vyy7rvodo8eep248461xept6uvb2vt/ad28001ad396954762f9dd2bce5396ea.jpg | 10.5 | 12.5 | 910x206x294 | 970x370x270 | 7 лет | Китай | Серия H | R410A | Белый | Внутренний блок | Внутренний блок кондиционера | Глянцевый | Настенный | Охлаждение/нагрев | 1~, 220-240 В, 50 Гц | 5,28 | 5 | 45/34 |  | 800 |  | 6.35 | 12.7 | Бытовые сплит-системы | [8 empty] | Кондиционер с постоянной производительностью с направленным воздушным потоком. Для улучшения конвекции при охлаждении воздушный поток направляется горизонтально, а при обогреве — вертикально.
20497 | ASX24H1 | Axioma | b9b7e717-38b8-11ec-806b-00155db05a26 | https://daichi.business/upload/iblock/ed0/j00lkhiauzub6vxyvmtk5bde3li0dhap/5948613c28031f800d77a1335f8db460.jpg | 10.5 | 12.5 | 910x206x294 | 980x370x280 | 7 лет | Китай | Серия H | R410A | Белый | Внутренний блок | Внутренний блок кондиционера | Глянцевый | Настенный | Охлаждение/нагрев | 1~, 220-240 В, 50 Гц | 7,00 | 7 | 47/35 |  | 850 |  | 6.35 | 15.9 | Бытовые сплит-системы | [8 empty] | Кондиционер с постоянной производительностью с направленным воздушным потоком. Для улучшения конвекции при охлаждении воздушный поток направляется горизонтально, а при обогреве — вертикально.
20498 | ASB07H1 | Axioma | ea7bdd25-38b8-11ec-806b-00155db05a26 | https://daichi.business/upload/iblock/0d0/bfa1cqm8xu5gm2l2z04xh0eg13t2wpe6/ad32485301df51b1080fa283f30f3bd2.jpg | 20 | 23 | 712(+70)x276x459 | 770x320x490 | 7 лет | Китай | Серия H | R410A |  | Наружный блок | Наружный блок кондиционера |  |  | Охлаждение/нагрев | 1~, 220-240 В, 50 Гц | 2,00 | 2 |  |  |  |  | 6.35 | 9.52 | Бытовые сплит-системы | 0,41 | 1 | On/Off | Сплит-система | -7~24 | 15~43 | 5 | 15 | Кондиционер с постоянной производительностью с направленным воздушным потоком. Для улучшения конвекции при охлаждении воздушный поток направляется горизонтально, а при обогреве — вертикально.
20499 | ASB09H1 | Axioma | ea7bdd28-38b8-11ec-806b-00155db05a26 | https://daichi.business/upload/iblock/0f4/rok34837l8ozsjclhqpgum8zn131csro/67bc8c69f67801a7b2991f302d833259.jpg | 20 | 23 | 712(+70)x276x459 | 760x310x490 | 7 лет | Китай | Серия H | R410A |  | Наружный блок | Наружный блок кондиционера |  |  | Охлаждение/нагрев | 1~, 220-240 В, 50 Гц | 2,50 | 2.5 |  |  |  |  | 6.35 | 9.52 | Бытовые сплит-системы | 0,43 | 1 | On/Off | Сплит-система | -7~24 | 15~43 | 5 | 15 | Кондиционер с постоянной производительностью с направленным воздушным потоком. Для улучшения конвекции при охлаждении воздушный поток направляется горизонтально, а при обогреве — вертикально.
20500 | ASB12H1 | Axioma | ea7bdd2a-38b8-11ec-806b-00155db05a26 | https://daichi.business/upload/iblock/108/f838kcjep67giiay23d227b63pfdbbdx/31d5f71d425431b561df653066dc9eb3.jpg | 25 | 29 | 777(+70)x290x498 | 810x330x540 | 7 лет | Китай | Серия H | R410A |  | Наружный блок | Наружный блок кондиционера |  |  | Охлаждение/нагрев | 1~, 220-240 В, 50 Гц | 3,50 | 3.5 |  |  |  |  | 6.35 | 9.52 | Бытовые сплит-системы | 0,57 | 1 | On/Off | Сплит-система | -7~24 | 15~43 | 5 | 15 | Кондиционер с постоянной производительностью с направленным воздушным потоком. Для улучшения конвекции при охлаждении воздушный поток направляется горизонтально, а при обогреве — вертикально.
20501 | ASB18H1 | Axioma | ea7bdd2d-38b8-11ec-806b-00155db05a26 | https://daichi.business/upload/iblock/5d3/2lic5b0n8wmkgeuhqogkbtlttg0b6939/0bad5928d2b3cb044f1de03d01af6489.jpg | 32.5 | 35 | 817(+70)x300x553 | 850x320x580 | 7 лет | Китай | Серия H | R410A |  | Наружный блок | Наружный блок кондиционера |  |  | Охлаждение/нагрев | 1~, 220-240 В, 50 Гц | 5,00 | 5 |  |  |  |  | 6.35 | 12.7 | Бытовые сплит-системы | 0,93 | 1 | On/Off | Сплит-система | -7~24 | 15~43 | 5 | 15 | Кондиционер с постоянной производительностью с направленным воздушным потоком. Для улучшения конвекции при охлаждении воздушный поток направляется горизонтально, а при обогреве — вертикально.
20502 | ASB24H1 | Axioma | ea7bdd30-38b8-11ec-806b-00155db05a26 | https://daichi.business/upload/iblock/4c0/1fzhyel3zzd2wnn1x5g9etma71ejwjs5/9f380760c87b0cb9489911dded66b32d.jpg | 43 | 46 | 886(+70)x357x605 | 930x380x630 | 7 лет | Китай | Серия H | R410A |  | Наружный блок | Наружный блок кондиционера |  |  | Охлаждение/нагрев | 1~, 220-240 В, 50 Гц | 7,00 | 7 |  |  |  |  | 6.35 | 15.9 | Бытовые сплит-системы | 1,3 | 1 | On/Off | Сплит-система | -7~24 | 15~43 | 5 | 15 | Кондиционер с постоянной производительностью с направленным воздушным потоком. Для улучшения конвекции при охлаждении воздушный поток направляется горизонтально, а при обогреве — вертикально.
20503 | ASX07H1/ASB07H1 | Axioma | c6e7a581-ab77-11ec-8070-00155db05a13 | https://daichi.business/upload/iblock/9f4/x6u12f72k31bo2na802vt6np29dh4i92/ba5f0cb6ed2ca05713043cbbffe9a69e.jpg;https://daichi.business/upload/iblock/f93/pa0ei437rph2tj1lcumnzaisy3sml8tc/86935e670d34d4c202c8ffe1d4ee95fb.jpg;https://daichi.business/upload/iblock/bcd/39jafbf5l1rqot7zuuuqdqnofksrl0sd/010a6f511d6cfcf61e0e383d68a3ca61.jpg;https://daichi.business/upload/iblock/e45/ssqy1viqzsxfldwxp2fhgakq4r5vs90p/2f5c248757cdd36976e9e51664878032.jpg |  |  |  |  | 7 лет | Китай | Серия H | R410A | Белый | Комплект | Бытовой кондиционер | Глянцевый | Настенный | Охлаждение/нагрев | 1~, 220-240 В, 50 Гц | 2,05 | 2.05 |  | 39/26 |  | 430 | 6.35 | 9.52 | Бытовые сплит-системы | 0,41 |  | On/Off |  | -7~24 | 15~43 | 5 | 15 | Кондиционер с постоянной производительностью с направленным воздушным потоком. Для улучшения конвекции при охлаждении воздушный поток направляется горизонтально, а при обогреве — вертикально. |  | 20 | 698x190x255 | 712(+70)x267x459 | 6.5 | 20 |  | 0,61 | 0,64 |  |  | 0.61 | 0.64 |  |  |  |  | 2,2 | 2.2 |  | 3,61/A | 3.21 | 3,21/A | 3.61 |  |  | 320 |  |  | A | A
20504 | ASX09H1/ASB09H1 | Axioma | cd124fca-ab77-11ec-8070-00155db05a13 | https://daichi.business/upload/iblock/d98/jyrjhxu4yie1tqch59qu75952eri2fd5/bdf6afb151f2ec936f6b6597726cc308.jpg;https://daichi.business/upload/iblock/0b7/609yrf07j33o0gjgc8puncrlzt4g2v9y/bfde42bf9a2a05e29f6f7ce7d7aafe30.jpg;https://daichi.business/upload/iblock/5bf/12aioml8qi3uek3eal1zvk5vfs398g0t/c160b466190f27256658cb21bee45e67.jpg;https://daichi.business/upload/iblock/07c/bv245h41on0fxgld6s5dyg5u8ucwz6hr/aa1e23f7d88295033dedba05af24c8dc.jpg |  |  |  |  | 7 лет | Китай | Серия H | R410A | Белый | Комплект | Бытовой кондиционер | Глянцевый | Настенный | Охлаждение/нагрев | 1~, 220-240 В, 50 Гц | 2,64 | 2.64 |  | 39/26 |  | 430 | 6.35 | 9.52 | Бытовые сплит-системы | 0,43 |  | On/Off |  | -7~24 | 15~43 | 5 | 15 | Кондиционер с постоянной производительностью с направленным воздушным потоком. Для улучшения конвекции при охлаждении воздушный поток направляется горизонтально, а при обогреве — вертикально. |  | 20 | 698x190x255 | 712(+70)x267x459 | 6.5 | 25 |  | 0,77 | 0,82 |  |  | 0.77 | 0.82 |  |  |  |  | 2,8 | 2.8 |  | 3,61/A | 3.22 | 3,22/A | 3.61 |  |  | 410 |  |  | A | A
20505 | ASX12H1/ASB12H1 | Axioma | cd125002-ab77-11ec-8070-00155db05a13 | https://daichi.business/upload/iblock/39c/n6rnv3vpfbbavnxnk4rl0heu45rzj8dj/7d0689b97c1b24c6666b985e9e82e552.jpg;https://daichi.business/upload/iblock/662/evirpe78kedujlm3h5xk2ymrot5mdrqz/43482b1caed56090dd94203cb8970bd8.jpg;https://daichi.business/upload/iblock/3b1/vin3x6g3d2c6r65gcb3sxz9jc29v03sj/466181622d11c91956e9db6b705d5937.jpg;https://daichi.business/upload/iblock/a83/6mrdqv42crlyi67zcyrijbwncgqwecwq/27c9d2f187a365f7e6b899686a678803.jpg |  |  |  |  | 7 лет | Китай | Серия H | R410A | Белый | Комплект | Бытовой кондиционер | Глянцевый | Настенный | Охлаждение/нагрев | 1~, 220-240 В, 50 Гц | 3,52 | 3.52 |  | 42/31 |  | 520 | 6.35 | 9.52 | Бытовые сплит-системы | 0,57 |  | On/Off |  | -7~24 | 15~43 | 5 | 15 | Кондиционер с постоянной производительностью с направленным воздушным потоком. Для улучшения конвекции при охлаждении воздушный поток направляется горизонтально, а при обогреве — вертикально. |  | 25 | 777x201x250 | 777(+70)x290x498 | 7.5 | 35 |  | 1,02 | 1,1 |  |  | 1.02 | 1.1 |  |  |  |  | 3,7 | 3.7 |  | 3,62/A | 3.21 | 3,21/A | 3.62 |  |  | 550 |  |  | A | A
20506 | ASX18H1/ASB18H1 | Axioma | d31dec71-ab77-11ec-8070-00155db05a13 | https://daichi.business/upload/iblock/bc1/2g83zpfdscur5vzakj2fy5704q5qeooh/7b4cdfb42dc0c476ceff08647542b16c.jpg;https://daichi.business/upload/iblock/8b2/wnqyjc8zjiu2sg6j63j1tl7e5bw2nvsv/1388d7e189d1399dff34489ff6660fc2.jpg;https://daichi.business/upload/iblock/6cb/ztxz20izquxefkdxfx9rz85nc85fevep/c4a9646b939a12669296ca0722a3b573.jpg;https://daichi.business/upload/iblock/9f2/0h9njtecxpebebphjy8qurgr3ki4jo2j/41941c1599383207f675d471019bd2e1.jpg |  |  |  |  | 7 лет | Китай | Серия H | R410A | Белый | Комплект | Бытовой кондиционер | Глянцевый | Настенный | Охлаждение/нагрев | 1~, 220-240 В, 50 Гц | 5,28 | 5.28 |  | 45/34 |  | 800 | 6.35 | 12.7 | Бытовые сплит-системы | 0,93 |  | On/Off |  | -7~24 | 15~43 | 5 | 15 | Кондиционер с постоянной производительностью с направленным воздушным потоком. Для улучшения конвекции при охлаждении воздушный поток направляется горизонтально, а при обогреве — вертикально. |  | 32.5 | 910x206x294 | 817(+70)x300x553 | 10.5 | 50 |  | 1,5 | 1,64 |  |  | 1.5 | 1.64 |  |  |  |  | 5,42 | 5.42 |  | 3,61/A | 3.23 | 3,23/A | 3.61 |  |  | 820 |  |  | A | A
20507 | ASX24H1/ASB24H1 | Axioma | d31deca9-ab77-11ec-8070-00155db05a13 | https://daichi.business/upload/iblock/3f0/vd703t9rltlcd8bnv52w4bae4j1p9g4q/fe0dd8dae1870bbfc7b19b2e91ffc74a.jpg;https://daichi.business/upload/iblock/774/4332ahmb3br61rl6zxw4obv320qi1bz8/3837c9153c90505d9079bf1907e7213c.jpg;https://daichi.business/upload/iblock/e70/68yblvwvtyhwgh70x12qwvjkazf63s0x/0a7aab1198db9a1f64ede061dabd9188.jpg;https://daichi.business/upload/iblock/8af/btz1sdg7sa6qn00iuxdx8qrj5nzf0az7/8fc820f73c096bd5ef872b2527c4c281.jpg |  |  |  |  | 7 лет | Китай | Серия H | R410A | Белый | Комплект | Бытовой кондиционер | Глянцевый | Настенный | Охлаждение/нагрев | 1~, 220-240 В, 50 Гц | 7,03 | 7.03 |  | 47/35 |  | 850 | 6.35 | 15.9 | Бытовые сплит-системы | 1,3 |  | On/Off |  | -7~24 | 15~43 | 5 | 15 | Кондиционер с постоянной производительностью с направленным воздушным потоком. Для улучшения конвекции при охлаждении воздушный поток направляется горизонтально, а при обогреве — вертикально. |  | 43 | 910x206x294 | 886(+70)x357x605 | 10.5 | 70 |  | 1,98 | 2,18 |  |  | 1.98 | 2.18 |  |  |  |  | 7,2 | 7.2 |  | 3,63/A | 3.22 | 3,22/A | 3.63 |  |  | 1090 |  |  | A | A
20877 | ASX07DZ1R | Axioma | 5ba7cfe3-80dc-11eb-804d-00155db05a13 | https://daichi.business/upload/iblock/2dd/lkblzdmdhwzn2sbwayb6gso7cwtmmk30/8f07240d673df683d931479e20f62f65.jpg;https://daichi.business/upload/iblock/25e/vre6vmbnbo4d4ku1dcnzxwcni0q7v6x4/nnpxlgy51td9zxhweigrnz8qwijeanmy.jpg | 7.3 | 9 | 708x190x263 | 780x270x350 | 7 лет | Китай | Серия D Inverter | R32 | Белый | Внутренний блок | Внутренний блок кондиционера | Глянцевый | Настенный | Охлаждение/нагрев | 1~, 220-240 В, 50 Гц | 2 | 2 | 36/34/30/24 |  | 450 |  | 6.35 | 9.52 | Бытовые сплит-системы | [8 empty] | Инверторный кондиционер, который обеспечивает стабильную работу даже при высокой загруженности электросети и создает желаемый микроклимат в кратчайшие сроки благодаря &quot;Турбо&quot; режиму. | [9 empty] | 1 | 1,10 | [5 empty] | 2,70 |  |  | 2,6
20878 | ASX09DZ1R | Axioma | 5ba7cfe5-80dc-11eb-804d-00155db05a13 | https://daichi.business/upload/iblock/277/n49ymo9ibzjm57nqics3inmbkp993rte/68235f79344bf8ed37c7bd70c6ee96aa.jpg;https://daichi.business/upload/iblock/b30/3oxx4h46o68jwgm6mf03zydlmtjsnmqn/jr5fypxfutah1m2ozwlo00402nibovcl.jpg | 7.3 | 9 | 708x190x263 | 780x260x350 | 7 лет | Китай | Серия D Inverter | R32 | Белый | Внутренний блок | Внутренний блок кондиционера | Глянцевый | Настенный | Охлаждение/нагрев | 1~, 220-240 В, 50 Гц | 2,5 | 2.5 | 36/34/30/23 |  | 500 |  | 6.35 | 9.52 | Бытовые сплит-системы | [8 empty] | Инверторный кондиционер, который обеспечивает стабильную работу даже при высокой загруженности электросети и создает желаемый микроклимат в кратчайшие сроки благодаря &quot;Турбо&quot; режиму. | [9 empty] | 1,2 | 0,90 | [5 empty] | 3,70 |  |  | 3,2
20879 | ASX12DZ1R | Axioma | 5ba7cfe7-80dc-11eb-804d-00155db05a13 | https://daichi.business/upload/iblock/17a/m1v142o3rcjn4cs2q7b2vfr2aqoykcch/69c78d795884aff4dfb35388a1dff88b.jpg;https://daichi.business/upload/iblock/1ea/qfmyak6f2rivh0tkm7zqkyu3475dot3v/6pnp8w2wwet7z0m889z3lps62b69qor8.jpg | 9.1 | 11 | 865x200x290 | 950x270x350 | 7 лет | Китай | Серия D Inverter | R32 | Белый | Внутренний блок | Внутренний блок кондиционера | Глянцевый | Настенный | Охлаждение/нагрев | 1~, 220-240 В, 50 Гц | 3,5 | 3.5 | 37/34/32/24 |  | 600 |  | 6.35 | 9.52 | Бытовые сплит-системы | [8 empty] | Инверторный кондиционер, который обеспечивает стабильную работу даже при высокой загруженности электросети и создает желаемый микроклимат в кратчайшие сроки благодаря &quot;Турбо&quot; режиму. | [9 empty] | 1 | 1,40 | [5 empty] | 4,20 |  |  | 3,6
20881 | ASX24DZ1R | Axioma | 5ba7cfec-80dc-11eb-804d-00155db05a13 | https://daichi.business/upload/iblock/3b4/zkke5sue66ndstjiihck0v0dflc9k5v5/968025d43786e4033fd101a90c7bcce5.jpg;https://daichi.business/upload/iblock/b93/m80ic8cepp217aqo9gxwnqrnizoh5y4x/vyugjtmo1fq3ftif8qkygjlo06xzl76k.jpg | 14 | 17 | 1125x240x335 | 1200x340x410 | 7 лет | Китай | Серия D Inverter | R32 | Белый | Внутренний блок | Внутренний блок кондиционера | Глянцевый | Настенный | Охлаждение/нагрев | 1~, 220-240 В, 50 Гц | 7 | 7 | 47/43/37/30 |  | 1200 |  | 6.35 | 12.7 | Бытовые сплит-системы | [8 empty] | Инверторный кондиционер, который обеспечивает стабильную работу даже при высокой загруженности электросети и создает желаемый микроклимат в кратчайшие сроки благодаря &quot;Турбо&quot; режиму. | [9 empty] | 2,2 | 2,40 | [5 empty] | 10,00 |  |  | 8,5
20882 | ASB07DZ1R | Axioma | 5ba7cff1-80dc-11eb-804d-00155db05a13 | https://daichi.business/upload/iblock/5d8/m3jgz9h678wdb7ebnel6skjnj63pxtfo/33ab5df51b7aea5ad50fe96f30462459.jpg | 20 | 23 | 696(+70)x256x432 | 810x370x490 | 7 лет | Китай | Серия D Inverter | R32 |  | Наружный блок | Наружный блок кондиционера |  |  | Охлаждение/нагрев | 1~, 220-240 В, 50 Гц | 2 | 2 |  |  |  |  | 6.35 | 9.52 | Бытовые сплит-системы | 0,38 | 1 | Inverter | Сплит-система | -15~24 | 18~43 | 10 | 15 | Инверторный кондиционер, который обеспечивает стабильную работу даже при высокой загруженности электросети и создает желаемый микроклимат в кратчайшие сроки благодаря &quot;Турбо&quot; режиму. | [9 empty] | 1 | 1,10 | [5 empty] | 2,70 |  |  | 2,6
20883 | ASB09DZ1R | Axioma | 5ba7cff4-80dc-11eb-804d-00155db05a13 | https://daichi.business/upload/iblock/00d/oi0xt1v6ljhccc0maiy5uq7qdngj5dpu/39cbc67112baca5a66e48aa6f631467a.jpg | 24 | 26 | 700(+70)x254x544 | 840x310x600 | 7 лет | Китай | Серия D Inverter | R32 |  | Наружный блок | Наружный блок кондиционера |  |  | Охлаждение/нагрев | 1~, 220-240 В, 50 Гц | 2,7 | 2.7 |  |  |  |  | 6.35 | 9.52 | Бытовые сплит-системы | 0,45 | 1 | Inverter | Сплит-система | -15~24 | 18~43 | 10 | 15 | Инверторный кондиционер, который обеспечивает стабильную работу даже при высокой загруженности электросети и создает желаемый микроклимат в кратчайшие сроки благодаря &quot;Турбо&quot; режиму. | [9 empty] | 1,2 | 0,90 | [5 empty] | 3,70 |  |  | 3,2
20884 | ASB12DZ1R | Axioma | 5ba7cff7-80dc-11eb-804d-00155db05a13 | https://daichi.business/upload/iblock/4ed/dy7lb2iv9fozb905p9f18q01luv2z5pm/ef0f55fd3ff3fe075f1c2b6f6a6f44dc.jpg | 23.9 | 26 | 700(+70)x254x544 | 830x320x600 | 7 лет | Китай | Серия D Inverter | R32 |  | Наружный блок | Наружный блок кондиционера |  |  | Охлаждение/нагрев | 1~, 220-240 В, 50 Гц | 3,4 | 3.4 |  |  |  |  | 6.35 | 9.52 | Бытовые сплит-системы | 0,5 | 1 | Inverter | Сплит-система | -15~24 | 18~43 | 10 | 15 | Инверторный кондиционер, который обеспечивает стабильную работу даже при высокой загруженности электросети и создает желаемый микроклимат в кратчайшие сроки благодаря &quot;Турбо&quot; режиму. | [9 empty] | 1 | 1,40 | [5 empty] | 4,20 |  |  | 3,6
20886 | ASB24DZ1R | Axioma | 5ba7cffd-80dc-11eb-804d-00155db05a13 | https://daichi.business/upload/iblock/af7/9806tbvxvgwmpf4t0p46u96zyjy7z9fw/6534ede494d26f758e5749c57641f632.jpg | 47.3 | 52 | 890(+70)x353x697 | 1030x450x760 | 7 лет | Китай | Серия D Inverter | R32 |  | Наружный блок | Наружный блок кондиционера |  |  | Охлаждение/нагрев | 1~, 220-240 В, 50 Гц | 7 | 7 |  |  |  |  | 6.35 | 12.7 | Бытовые сплит-системы | 1,2 | 1 | Inverter | Сплит-система | -15~24 | 18~43 | 15 | 25 | Инверторный кондиционер, который обеспечивает стабильную работу даже при высокой загруженности электросети и создает желаемый микроклимат в кратчайшие сроки благодаря &quot;Турбо&quot; режиму. | [9 empty] | 2,2 | 2,40 | [5 empty] | 10,00 |  |  | 8,5
20887 | ASX09D1Z1R | Axioma | af5826e4-2d97-11ec-806b-00155db05a26 | https://daichi.business/upload/iblock/238/528wdcncj2x8b2l8v9zdku8vr63pmwsq/944e8165410a7f0ea9d7883f74e26b4e.jpg;https://daichi.business/upload/iblock/826/6bwp5oot1mlcbkahbwlcli8q3lzu9dfy/jbbg77n2fpxpafvx91g67hn0dwy4wp46.jpg | 7.3 | 9 | 708x190x263 | 800x350x480 | 7 лет | Китай | Серия D Inverter | R32 | Белый | Внутренний блок | Внутренний блок кондиционера | Глянцевый | Настенный | Охлаждение/нагрев | 1~, 220-240 В, 50 Гц | 2,50 | 2.5 | 36/23 |  | 450 |  | 6.35 | 9.52 | Бытовые сплит-системы | [8 empty] | Инверторный кондиционер, который обеспечивает стабильную работу даже при высокой загруженности электросети и создает желаемый микроклимат в кратчайшие сроки благодаря &quot;Турбо&quot; режиму.
20888 | ASX18D1Z1R | Axioma | af5826e6-2d97-11ec-806b-00155db05a26 | https://daichi.business/upload/iblock/8b8/eeu2b59xtpc1j4k19vk9qrzk4u8nwdhm/78030943428c4fc6e18c69bd60b0c7a2.jpg;https://daichi.business/upload/iblock/026/dm6zghv0aikwr5q8h0ng374j2d3xfi6t/m121wjshwre9hvhno62tyydwklq2nmkl.jpg | 9.5 | 10.9 | 865x200x290 | 950x280x360 | 7 лет | Китай | Серия D Inverter | R32 | Белый | Внутренний блок | Внутренний блок кондиционера | Глянцевый | Настенный | Охлаждение/нагрев | 1~, 220-240 В, 50 Гц | 5,00 | 5 | 44/28 |  | 1100 |  | 6.35 | 12.7 | Бытовые сплит-системы | [8 empty] | Инверторный кондиционер, который обеспечивает стабильную работу даже при высокой загруженности электросети и создает желаемый микроклимат в кратчайшие сроки благодаря &quot;Турбо&quot; режиму.
20889 | ASX24D1Z1R | Axioma | af5826e8-2d97-11ec-806b-00155db05a26 | https://daichi.business/upload/iblock/592/jrcmvbfzkqbqlq17tgsjt0sw21lztglt/4c0d23474d401de424de18762820832e.jpg;https://daichi.business/upload/iblock/8f9/7m27y685v12zgo4hb3k5i6p61lfdkqnt/m3373rk37ywctnzwqf5cdsbibi4fgrpe.jpg | 13 | 14.4 | 1008x225x318 | 1080x320x400 | 7 лет | Китай | Серия D Inverter | R32 | Белый | Внутренний блок | Внутренний блок кондиционера | Глянцевый | Настенный | Охлаждение/нагрев | 1~, 220-240 В, 50 Гц | 7,00 | 7 | 49/30 |  | 1100 |  | 6.35 | 12.7 | Бытовые сплит-системы | [8 empty] | Инверторный кондиционер, который обеспечивает стабильную работу даже при высокой загруженности электросети и создает желаемый микроклимат в кратчайшие сроки благодаря &quot;Турбо&quot; режиму.
20890 | ASB09D1Z1R | Axioma | af5826ea-2d97-11ec-806b-00155db05a26 | https://daichi.business/upload/iblock/e94/j3fqbpsxf2pknixpdc47soclfnzz97sj/0298aa1004255c26c8256b7005ccc1a0.jpg | 23.52 | 24 | 696(+70)x265x433 | 800x270x350 | 7 лет | Китай | Серия D Inverter | R32 |  | Наружный блок | Наружный блок кондиционера |  |  | Охлаждение/нагрев | 1~, 220-240 В, 50 Гц | 2,50 | 2.5 |  |  |  |  | 6.35 | 9.52 | Бытовые сплит-системы | 0,45 | 1 | Inverter | Сплит-система | -15~24 | 18~43 | 10 | 15 | Инверторный кондиционер, который обеспечивает стабильную работу даже при высокой загруженности электросети и создает желаемый микроклимат в кратчайшие сроки благодаря &quot;Турбо&quot; режиму.
20891 | ASB18D1Z1R | Axioma | af5826ed-2d97-11ec-806b-00155db05a26 | https://daichi.business/upload/iblock/c27/t2rq7tz7a2tifud1llwlklrvqizni318/0cfe5a66ec2b5c60017455e35ef8ec4e.jpg | 32 | 32.1 | 800(+70)x275x553 | 900x400x610 | 7 лет | Китай | Серия D Inverter | R32 |  | Наружный блок | Наружный блок кондиционера |  |  | Охлаждение/нагрев | 1~, 220-240 В, 50 Гц | 5,00 | 5 |  |  |  |  | 6.35 | 12.7 | Бытовые сплит-системы | 0,68 | 1 | Inverter | Сплит-система | -15~24 | 18~43 | 15 | 20 | Инверторный кондиционер, который обеспечивает стабильную работу даже при высокой загруженности электросети и создает желаемый микроклимат в кратчайшие сроки благодаря &quot;Турбо&quot; режиму.
20892 | ASB24D1Z1R | Axioma | af5826ef-2d97-11ec-806b-00155db05a26 | https://daichi.business/upload/iblock/dea/o4s0uffkzgb1kllqztci1qs52hn63z8f/3d280cad42358d294d1401d19ae552b7.jpg | 35.2 | 36.5 | 800(+70)x275x553 | 900x400x600 | 7 лет | Китай | Серия D Inverter | R32 |  | Наружный блок | Наружный блок кондиционера |  |  | Охлаждение/нагрев | 1~, 220-240 В, 50 Гц | 7,00 | 7 |  |  |  |  | 6.35 | 12.7 | Бытовые сплит-системы | 0,9 | 1 | Inverter | Сплит-система | -15~24 | 18~43 | 15 | 20 | Инверторный кондиционер, который обеспечивает стабильную работу даже при высокой загруженности электросети и создает желаемый микроклимат в кратчайшие сроки благодаря &quot;Турбо&quot; режиму.
20893 | ASX09D1Z1R/ASB09D1Z1R | Axioma | c03ee19c-ab77-11ec-8070-00155db05a13 | https://daichi.business/upload/iblock/394/7un67fckl84y02rgx37wuygwp3k1d5je/b2745co6egxpawu3l0qnluv5ndq3gtnx.jpg;https://daichi.business/upload/iblock/fd2/cowblzeravp58ys62b0xzbn8qe9zem4m/5e7f3b930e5be2214049003292bfbfed.jpg;https://daichi.business/upload/iblock/e35/7v8wv6xmpuz50x1ceul3s8s63jqvsd6s/7368b8e2ae81dbeee10e53254da10ca1.jpg;https://daichi.business/upload/iblock/914/wy4g8ttj6eu8cl8erpwgysk3m6zm9tkz/ncp7udogi4px3462v5j22c29p092aidf.jpg |  |  |  |  | 7 лет | Китай | Серия D Inverter | R32 | Белый | Комплект | Бытовой кондиционер | Глянцевый | Настенный | Охлаждение/нагрев | 1~, 220-240 В, 50 Гц | 3,2~2,6~1,2 | 2.6 |  | 36/24 |  | 450 | 6.35 | 9.52 | Бытовые сплит-системы | 0,45 |  | Inverter |  | -15~24 | 18~43 | 10 | 15 | Инверторный кондиционер, который обеспечивает стабильную работу даже при высокой загруженности электросети и создает желаемый микроклимат в кратчайшие сроки благодаря &quot;Турбо&quot; режиму. |  | 23.52 | 708x190x263 | 696(+70)x265x433 | 7.3 | 25 |  | 0,75 | 0,81 | 1,20 | 0,90 | 0.75 | 0.81 |  |  |  | 3,70 | 3,7~2,7~0,9 | 2.7 | 3.2 | 3,61/A | 3.21 | 3,21/A | 3.61 |  |  | 405 |  |  | A | A
20894 | ASX18D1Z1R/ASB18D1Z1R | Axioma | c6e7a4ed-ab77-11ec-8070-00155db05a13 | https://daichi.business/upload/iblock/9b1/88on8q0wuw249w6vvddz0v3qi24flj1v/696vhh1mejrbcrn6031peidnfw94dlm1.jpg;https://daichi.business/upload/iblock/f6e/a7bb223hfpuw5l0aaseg761qruq6pcjw/c68c53ee5d10f1e1e032da2c4d8ed875.jpg;https://daichi.business/upload/iblock/f90/2xsgw11u01qw5m09c4lkzasprymr32gc/b613b7087aeb6793f472f134a5d887c0.jpg;https://daichi.business/upload/iblock/28d/o3wf4ztw59y0irfy37fifc95cc6iufk6/6wqs5t47a5yknh9pzfidknpgm0unn0lc.jpg |  |  |  |  | 7 лет | Китай | Серия D Inverter | R32 | Белый | Комплект | Бытовой кондиционер | Глянцевый | Настенный | Охлаждение/нагрев | 1~, 220-240 В, 50 Гц | 5,1~4,8~1,2 | 4.8 |  | 44/28 |  | 1100 | 6.35 | 12.7 | Бытовые сплит-системы | 0,68 |  | Inverter |  | -15~24 | 18~43 | 15 | 20 | Инверторный кондиционер, который обеспечивает стабильную работу даже при высокой загруженности электросети и создает желаемый микроклимат в кратчайшие сроки благодаря &quot;Турбо&quot; режиму. |  | 32 | 865x200x290 | 800(+70)x275x553 | 9.5 | 50 |  | 1,33 | 1,49 | 1,30 | 1,30 | 1.33 | 1.49 |  |  |  | 5,80 | 5,1~4,8~1,2 | 4.8 | 5.1 | 3,61/A | 3.21 | 3,21/A | 3.61 |  |  | 745 |  |  | A | A
20895 | ASX24D1Z1R/ASB24D1Z1R | Axioma | c6e7a549-ab77-11ec-8070-00155db05a13 | https://daichi.business/upload/iblock/04f/ondz6056aa4zrd55pgk6x9us4n4aiabf/xdwcwpbpgrc6mw8pkb1es8hu0r2lmfig.jpg;https://daichi.business/upload/iblock/652/cn48sk5tonuyol660bw8he1cu4jdhquh/afcc4d6c344177863a19db57e39ef6c1.jpg;https://daichi.business/upload/iblock/eed/f8fujwh409sahdtpc23hzm653kzmww8e/43ad054ad9f9ad114f5e2f59ebf99e57.jpg;https://daichi.business/upload/iblock/2b5/6pyu1x8d2bpsvhd2g3k7045l27a7dirx/agpr77hn53pf43apkzkdp49i2ic1opxy.jpg |  |  |  |  | 7 лет | Китай | Серия D Inverter | R32 | Белый | Комплект | Бытовой кондиционер | Глянцевый | Настенный | Охлаждение/нагрев | 1~, 220-240 В, 50 Гц | 6,8~6,5~2,1 | 6.5 |  | 49/33 |  | 1100 | 6.35 | 12.7 | Бытовые сплит-системы | 0,9 |  | Inverter |  | -15~24 | 18~43 | 15 | 20 | Инверторный кондиционер, который обеспечивает стабильную работу даже при высокой загруженности электросети и создает желаемый микроклимат в кратчайшие сроки благодаря &quot;Турбо&quot; режиму. |  | 35.2 | 1008x225x318 | 800(+70)x275x553 | 13 | 70 |  | 1,88 | 2,03 | 2,00 | 2,00 | 1.88 | 2.03 |  |  |  | 8,00 | 7~6,8~2,2 | 6.8 | 6.8 | 3,61/A | 3.21 | 3,21/A | 3.61 |  |  | 1015 |  |  | A | A
20896 | ASX07HZ1 | Axioma | b9b7e719-38b8-11ec-806b-00155db05a26 | https://daichi.business/upload/iblock/44e/jkxvwswimw0yh465o50bq2hcfooq0tf0/a99ceef2179e9b8fe71745efce8fa03f.jpg | 6.5 | 8.5 | 698x190x255 | 770x330x270 | 7 лет | Китай | Серия H Inverter | R410A | Белый | Внутренний блок | Внутренний блок кондиционера | Глянцевый | Настенный | Охлаждение/нагрев | 1~, 220-240 В, 50 Гц | 2,00 | 2 | 38/25 |  | 430 |  | 6.35 | 9.52 | Бытовые сплит-системы | [8 empty] | Стильный инверторный кондиционер с функцией ионизатора воздуха, который способствует очищению воздуха, удаляя пыль, устраняя запах, дым и аллергены, делая его здоровым.
20897 | ASX09HZ1 | Axioma | b9b7e71b-38b8-11ec-806b-00155db05a26 | https://daichi.business/upload/iblock/218/9zo3s5ocn8tshu24b2i7mzhiakfafef0/c8893726dc333ab15939720630219423.jpg | 6.5 | 8.5 | 698x190x255 | 760x320x260 | 7 лет | Китай | Серия H Inverter | R410A | Белый | Внутренний блок | Внутренний блок кондиционера | Глянцевый | Настенный | Охлаждение/нагрев | 1~, 220-240 В, 50 Гц | 2,50 | 2.5 | 35/25 |  | 430 |  | 6.35 | 9.52 | Бытовые сплит-системы | [8 empty] | Стильный инверторный кондиционер с функцией ионизатора воздуха, который способствует очищению воздуха, удаляя пыль, устраняя запах, дым и аллергены, делая его здоровым.
20898 | ASX12HZ1 | Axioma | b9b7e71d-38b8-11ec-806b-00155db05a26 | https://daichi.business/upload/iblock/b4e/o5rwdle7r2wafp5udie39h5x8dx98dh2/ac2686d2282cd9bb08e8ba10db20bcb1.jpg | 8 | 10 | 777x201x250 | 850x320x270 | 7 лет | Китай | Серия H Inverter | R410A | Белый | Внутренний блок | Внутренний блок кондиционера | Глянцевый | Настенный | Охлаждение/нагрев | 1~, 220-240 В, 50 Гц | 3,50 | 3.5 | 39/27 |  | 550 |  | 6.35 | 9.52 | Бытовые сплит-системы | [8 empty] | Стильный инверторный кондиционер с функцией ионизатора воздуха, который способствует очищению воздуха, удаляя пыль, устраняя запах, дым и аллергены, делая его здоровым.
20899 | ASX18HZ1 | Axioma | b9b7e71f-38b8-11ec-806b-00155db05a26 | https://daichi.business/upload/iblock/097/hus0i5m1128k3luza2z5isb6bwtobhiu/867ec4a858862fbe1e88e2156593f387.jpg | 10 | 13 | 910x206x294 | 990x380x290 | 7 лет | Китай | Серия H Inverter | R410A | Белый | Внутренний блок | Внутренний блок кондиционера | Глянцевый | Настенный | Охлаждение/нагрев | 1~, 220-240 В, 50 Гц | 5,00 | 5 | 44/30 |  | 800 |  | 6.35 | 9.52 | Бытовые сплит-системы | [8 empty] | Стильный инверторный кондиционер с функцией ионизатора воздуха, который способствует очищению воздуха, удаляя пыль, устраняя запах, дым и аллергены, делая его здоровым.
20900 | ASX24HZ1 | Axioma | b9b7e723-38b8-11ec-806b-00155db05a26 | https://daichi.business/upload/iblock/274/g4g5w1y5hewub5l2i6k03xwpgizcgcp8/80557519330267e148be076fded7bb0b.jpg | 13 | 16 | 1010x220x315 | 1090x400x300 | 7 лет | Китай | Серия H Inverter | R410A | Белый | Внутренний блок | Внутренний блок кондиционера | Глянцевый | Настенный | Охлаждение/нагрев | 1~, 220-240 В, 50 Гц | 7,00 | 7 | 48/32 |  | 1000 |  | 6.35 | 12.7 | Бытовые сплит-системы | [8 empty] | Стильный инверторный кондиционер с функцией ионизатора воздуха, который способствует очищению воздуха, удаляя пыль, устраняя запах, дым и аллергены, делая его здоровым.
20901 | ASB07HZ1 | Axioma | ea7bdd33-38b8-11ec-806b-00155db05a26 | https://daichi.business/upload/iblock/322/a0c3hmzqe2qydd53ep6zacdythi3brpg/15042396fbfdc75a287438a1cbaafde3.jpg | 23.52 | 24 | 712(+70)x267x459 | 760x310x480 | 7 лет | Китай | Серия H Inverter | R410A |  | Наружный блок | Наружный блок кондиционера |  |  | Охлаждение/нагрев | 1~, 220-240 В, 50 Гц | 2,00 | 2 |  |  |  |  | 6.35 | 9.52 | Бытовые сплит-системы | 0,48 | 1 | Inverter | Сплит-система | -15~30 | 0~53 | 5 | 15 | Стильный инверторный кондиционер с функцией ионизатора воздуха, который способствует очищению воздуха, удаляя пыль, устраняя запах, дым и аллергены, делая его здоровым.
20902 | ASB09HZ1 | Axioma | f0a49c46-38b8-11ec-806b-00155db05a26 | https://daichi.business/upload/iblock/9b2/6875669s5nv9oo18t9ipgyrgg3bq2bxh/098b3b81c045a967ccf840f3ac6e73be.jpg | 23.52 | 24 | 712(+70)x267x459 | 760x310x480 | 7 лет | Китай | Серия H Inverter | R410A |  | Наружный блок | Наружный блок кондиционера |  |  | Охлаждение/нагрев | 1~, 220-240 В, 50 Гц | 2,50 | 2.5 |  |  |  |  | 6.35 | 9.52 | Бытовые сплит-системы | 0,48 | 1 | Inverter | Сплит-система | -15~30 | 0~53 | 5 | 15 | Стильный инверторный кондиционер с функцией ионизатора воздуха, который способствует очищению воздуха, удаляя пыль, устраняя запах, дым и аллергены, делая его здоровым.
20903 | ASB12HZ1 | Axioma | f0a49c48-38b8-11ec-806b-00155db05a26 | https://daichi.business/upload/iblock/3e2/c7t9rlsu19920r3c8k68blbokx6dyvm2/92aae8aa8f0e79f061a8869c54d9a854.jpg | 26 | 28 | 712(+70)x267x459 | 760x310x480 | 7 лет | Китай | Серия H Inverter | R410A |  | Наружный блок | Наружный блок кондиционера |  |  | Охлаждение/нагрев | 1~, 220-240 В, 50 Гц | 3,50 | 3.5 |  |  |  |  | 6.35 | 9.52 | Бытовые сплит-системы | 0,55 | 1 | Inverter | Сплит-система | -15~30 | 0~53 | 5 | 15 | Стильный инверторный кондиционер с функцией ионизатора воздуха, который способствует очищению воздуха, удаляя пыль, устраняя запах, дым и аллергены, делая его здоровым.
20904 | ASB18HZ1 | Axioma | f0a49c4a-38b8-11ec-806b-00155db05a26 | https://daichi.business/upload/iblock/449/vjnr48dn7pguwq0mbqv20kyt1q2y133p/62562d7d077b58287417ba3f594aadf4.jpg | 31 | 36 | 853(+70)x349x602 | 900x390x640 | 7 лет | Китай | Серия H Inverter | R410A |  | Наружный блок | Наружный блок кондиционера |  |  | Охлаждение/нагрев | 1~, 220-240 В, 50 Гц | 5,00 | 5 |  |  |  |  | 6.35 | 9.52 | Бытовые сплит-системы | 1,06 | 1 | Inverter | Сплит-система | -15~30 | 0~53 | 5 | 15 | Стильный инверторный кондиционер с функцией ионизатора воздуха, который способствует очищению воздуха, удаляя пыль, устраняя запах, дым и аллергены, делая его здоровым.
20905 | ASB24HZ1 | Axioma | f0a49c4d-38b8-11ec-806b-00155db05a26 | https://daichi.business/upload/iblock/ad8/eeenf2381lxe4wukznon7j3gkb550pnn/5987ccaa89cd94ad8ae9cfc62fe6e3c4.jpg | 33 | 36 | 853(+70)x349x602 | 900x390x640 | 7 лет | Китай | Серия H Inverter | R410A |  | Наружный блок | Наружный блок кондиционера |  |  | Охлаждение/нагрев | 1~, 220-240 В, 50 Гц | 7,00 | 7 |  |  |  |  | 6.35 | 12.7 | Бытовые сплит-системы | 1,37 | 1 | Inverter | Сплит-система | -15~30 | 0~53 | 5 | 15 | Стильный инверторный кондиционер с функцией ионизатора воздуха, который способствует очищению воздуха, удаляя пыль, устраняя запах, дым и аллергены, делая его здоровым.
20906 | ASX07HZ1/ASB07HZ1 | Axioma | d31dece1-ab77-11ec-8070-00155db05a13 | https://daichi.business/upload/iblock/6bd/dzzg98a129py0ve30d5t6sc35abvyipu/92e82058c26e611f09bf4655866960ef.jpg;https://daichi.business/upload/iblock/021/pm7dvy19cjpf4vyrkif8reljki55c2la/d3ba7008b29fd4ab4ccb0b3599ba75f5.jpg;https://daichi.business/upload/iblock/637/hn9j5lck9luc59vu01v0k49qf0wz9rp0/fc37bd55df81db424f270e3d57bab26e.jpg;https://daichi.business/upload/iblock/f2d/7ha9orzonjp0kwha80o5auht2nfhuom4/bb23adf37c4889e19d9c4fe92c92a7a9.jpg |  |  |  |  | 7 лет | Китай | Серия H Inverter | R410A | Белый | Комплект | Бытовой кондиционер | Глянцевый | Настенный | Охлаждение/нагрев | 1~, 220-240 В, 50 Гц | 2,8~2,05~0,65 | 2.05 |  | 38/25 |  | 430 | 6.35 | 9.52 | Бытовые сплит-системы | 0,48 |  | Inverter |  | -15~30 | 0~53 | 5 | 15 | Стильный инверторный кондиционер с функцией ионизатора воздуха, который способствует очищению воздуха, удаляя пыль, устраняя запах, дым и аллергены, делая его здоровым. |  | 23.52 | 698x190x255 | 712(+70)x267x459 | 6.5 | 20 | 0,24 | 1,15~0,65~0,24 | 1,05~0,64~0,24 | 0,65 | 0,65 | 0.65 | 0.64 | 1,05 | 1,15 |  | 2,95 | 2,95~2,35~0,65 | 2.35 | 2.8 | 3,61/A | 3.21 | 3,21/A | 3.61 |  |  | 320 |  |  | A | A
20907 | ASX09HZ1/ASB09HZ1 | Axioma | d922e4ca-ab77-11ec-8070-00155db05a13 | https://daichi.business/upload/iblock/8a0/nsjc11qqwzm27m2zu5k4suh62j4s8jwr/735b3b383acdc939f1d6f9b32b22976b.jpg;https://daichi.business/upload/iblock/f51/kdnin3ef6wm9k3jj6orhaplul19webk7/293a98af96b317236d8e909785d46c67.jpg;https://daichi.business/upload/iblock/aee/j5fax5z04ivrjqkcdao687e4bwotpwuu/3886251970292a6e15a7b8194ae4d7c2.jpg;https://daichi.business/upload/iblock/8bf/j11k4hdkygwp1cvzry1svrw2ce1g24hg/27f2b74bb71acc8ca4db4c8f613b628e.jpg |  |  |  |  | 7 лет | Китай | Серия H Inverter | R410A | Белый | Комплект | Бытовой кондиционер | Глянцевый | Настенный | Охлаждение/нагрев | 1~, 220-240 В, 50 Гц | 3,37~2,64~0,82 | 2.64 |  | 35/25 |  | 430 | 6.35 | 9.52 | Бытовые сплит-системы | 0,48 |  | Inverter |  | -15~30 | 0~53 | 5 | 15 | Стильный инверторный кондиционер с функцией ионизатора воздуха, который способствует очищению воздуха, удаляя пыль, устраняя запах, дым и аллергены, делая его здоровым. |  | 23.52 | 698x190x255 | 712(+70)x267x459 | 6.5 | 25 | 0,24 | 1,35~0,77~0,24 | 1,25~0,82~0,24 | 0,82 | 0,94 | 0.77 | 0.82 | 1,25 | 1,35 |  | 3,66 | 3,66~2,78~0,94 | 2.78 | 3.37 | 3,61/A | 3.21 | 3,21/A | 3.61 |  |  | 410 |  |  | A | A
20908 | ASX12HZ1/ASB12HZ1 | Axioma | d922e502-ab77-11ec-8070-00155db05a13 | https://daichi.business/upload/iblock/b77/b8jebz3lumyooaggob3uxm8pxarb0qf2/2b957b7630907b65d9708c85116a5b5e.jpg;https://daichi.business/upload/iblock/804/j9971e0l1bs2qcaozyrlaqmgdtgaxigj/28d7c7a7cb252a3b40fa311137bb0077.jpg;https://daichi.business/upload/iblock/b5b/btv3kafeheo4yz728b5ewmdewiv60khs/7e9f6534937d92772052d6d18e930cc2.jpg;https://daichi.business/upload/iblock/2b8/r7akssh8khfda853pyqzrslziqgnym3y/f255bb085e8626d893d3a5d34f6265df.jpg |  |  |  |  | 7 лет | Китай | Серия H Inverter | R410A | Белый | Комплект | Бытовой кондиционер | Глянцевый | Настенный | Охлаждение/нагрев | 1~, 220-240 В, 50 Гц | 3,81~3,52~1 | 3.52 |  | 39/27 |  | 550 | 6.35 | 9.52 | Бытовые сплит-системы | 0,55 |  | Inverter |  | -15~30 | 0~53 | 5 | 15 | Стильный инверторный кондиционер с функцией ионизатора воздуха, который способствует очищению воздуха, удаляя пыль, устраняя запах, дым и аллергены, делая его здоровым. |  | 26 | 777x201x250 | 712(+70)x267x459 | 8 | 35 | 0,32 | 1,5~1,01~0,32 | 1,6~1,09~0,32 | 1,00 | 1,02 | 1.01 | 1.09 | 1,60 | 1,50 |  | 3,96 | 3,96~3,66~1,02 | 3.66 | 3.81 | 3,61/A | 3.21 | 3,21/A | 3.61 |  |  | 545 |  |  | A | A
20909 | ASX18HZ1/ASB18HZ1 | Axioma | df89852a-ab77-11ec-8070-00155db05a13 | https://daichi.business/upload/iblock/6e7/h271flqcj03nrn4e2o1xn0ogo1hmr3b2/0edf5cee6c04aca1427b3ba36743b811.jpg;https://daichi.business/upload/iblock/e2f/9gewyro3o6668vh70bbaxq8x1mezm8nq/e0c0fd325fc3f61c824a75d6eda8fb67.jpg;https://daichi.business/upload/iblock/103/88ku7s0ygld53ojn4he0m4lxbmiq1gk1/aac9e04119110261a4ce141f316d4c5c.jpg;https://daichi.business/upload/iblock/608/0liy2hldda94x6d5fbvr1zpuvedi2ljb/b1de64a859fd06e561e3077dff0715ea.jpg |  |  |  |  | 7 лет | Китай | Серия H Inverter | R410A | Белый | Комплект | Бытовой кондиционер | Глянцевый | Настенный | Охлаждение/нагрев | 1~, 220-240 В, 50 Гц | 5,86~5,28~1,3 | 5.28 |  | 44/30 |  | 800 | 6.35 | 9.52 | Бытовые сплит-системы | 1,06 |  | Inverter |  | -15~30 | 0~53 | 5 | 15 | Стильный инверторный кондиционер с функцией ионизатора воздуха, который способствует очищению воздуха, удаляя пыль, устраняя запах, дым и аллергены, делая его здоровым. |  | 31 | 910x206x294 | 853(+70)x349x602 | 10 | 50 | 0,42 | 2,5~1,5~0,42 | 2,5~1,64~0,42 | 1,30 | 1,30 | 1.5 | 1.64 | 2,50 | 2,50 |  | 6,30 | 6,3~5,42~1,3 | 5.42 | 5.86 | 3,61/A | 3.21 | 3,21/A | 3.61 |  |  | 820 |  |  | A | A
20910 | ASX24HZ1/ASB24HZ1 | Axioma | df898562-ab77-11ec-8070-00155db05a13 | https://daichi.business/upload/iblock/b3b/0x5yegk25hx5ovwriwbzhpa0ws8soyqk/488c2ed2db34fe5b14560988af627433.jpg;https://daichi.business/upload/iblock/db5/2o2lhd4pnz1rfrxvufjprjg717klzs4f/5204aa48460df918d7786272878d437b.jpg;https://daichi.business/upload/iblock/fce/v7wsssmb3nlo3xb4suuv1scplecwolea/92007510f4f443652f650d5911d09954.jpg;https://daichi.business/upload/iblock/e67/n539zvc1w4yodeuznzwbsrjdzqinhjo6/3e5277eaa6350212d35cd42b242fe1d3.jpg |  |  |  |  | 7 лет | Китай | Серия H Inverter | R410A | Белый | Комплект | Бытовой кондиционер | Глянцевый | Настенный | Охлаждение/нагрев | 1~, 220-240 В, 50 Гц | 7,5~7,03~1,5 | 7.03 |  | 48/32 |  | 1000 | 6.35 | 12.7 | Бытовые сплит-системы | 1,37 |  | Inverter |  | -15~30 | 0~53 | 5 | 15 | Стильный инверторный кондиционер с функцией ионизатора воздуха, который способствует очищению воздуха, удаляя пыль, устраняя запах, дым и аллергены, делая его здоровым. |  | 33 | 1010x220x315 | 853(+70)x349x602 | 13 | 70 | 0,53 | 2,8~1,98~0,53 | 2,9~2,19~0,53 | 1,50 | 1,05 | 1.98 | 2.19 | 2,90 | 2,80 |  | 7,90 | 7,9~7,18~1,05 | 7.18 | 7.5 | 3,61/A | 3.21 | 3,21/A | 3.61 |  |  | 1095 |  |  | A | A
21501 | ASX07DZ1R/ASB07DZ1R | Axioma | 462c7ab7-a725-11eb-8054-00155db05a13 | https://daichi.business/upload/iblock/40a/92u8j0qj93c4yusr3q4w8v3n68de4amd/8rngy35i1at36aee97xzgks5lywond6c.jpg;https://daichi.business/upload/iblock/a1a/t6ryzfb921gng5f5ljoyk3i5hi13h63k/96c5b16e30c241fc9567a942376ec822.jpg;https://daichi.business/upload/iblock/b21/ifo1ra4mjacfet9t1ufknnt8e95js2sf/79e00db3c37aa765440d531fd025679d.jpg;https://daichi.business/upload/iblock/2fe/3lclw7dln6d94rkq0r51hxi2g3b9xq41/rlhmod8e52l6wwuygluyaemyqeva2c8g.jpg |  |  |  |  | 7 лет | Китай | Серия D Inverter | R32 | Белый | Комплект | Бытовой кондиционер | Глянцевый | Настенный | Охлаждение/нагрев | 1~, 220-240 В, 50 Гц | 2,6~2,05~1 | 2.05 |  | 36/34/30/24 |  | 450 | 6.35 | 9.52 | Бытовые сплит-системы | 0,38 |  | Inverter |  | -15~24 | 18~43 | 10 | 15 | Инверторный кондиционер, который обеспечивает стабильную работу даже при высокой загруженности электросети и создает желаемый микроклимат в кратчайшие сроки благодаря &quot;Турбо&quot; режиму. |  | 20 | 708x190x263 | 696(+70)x256x432 | 7.3 | 20 |  | 0,58 | 0,64 | 1 | 1,10 | 0.58 | 0.64 |  |  |  | 2,70 | 2,7~2,1~1,1 | 2.1 | 2.6 | 3,61/A | 3.21 | 3,21/A | 3.61 |  |  | 320 |  |  | A | A
21502 | ASX09DZ1R/ASB09DZ1R | Axioma | 462c7abb-a725-11eb-8054-00155db05a13 | https://daichi.business/upload/iblock/4cd/5bkg2w2ouar09utxczojwnsc9awr8b0h/h3ak12viro1s7z1i80gfgbl4fu0zllvk.jpg;https://daichi.business/upload/iblock/9fc/o9l2tv7e9qloke5di1z187ocqbqt53r1/2a2d8137aa69d444da79c625adf8a740.jpg;https://daichi.business/upload/iblock/beb/ohiwsc9wk3v3t35c54u38ndzicte1icj/e67726c2b16d7440847078ddc11775b8.jpg;https://daichi.business/upload/iblock/b63/kax9fobfnda1oa10xk8ksqqodfveuw8x/25xkexejq9goe0yyj347a3zvvv255k9m.jpg |  |  |  |  | 7 лет | Китай | Серия D Inverter | R32 | Белый | Комплект | Бытовой кондиционер | Глянцевый | Настенный | Охлаждение/нагрев | 1~, 220-240 В, 50 Гц | 3,2~2,7~1,2 | 2.7 |  | 36/34/30/23 |  | 500 | 6.35 | 9.52 | Бытовые сплит-системы | 0,45 |  | Inverter |  | -15~24 | 18~43 | 10 | 15 | Инверторный кондиционер, который обеспечивает стабильную работу даже при высокой загруженности электросети и создает желаемый микроклимат в кратчайшие сроки благодаря &quot;Турбо&quot; режиму. |  | 24 | 708x190x263 | 700(+70)x254x544 | 7.3 | 25 |  | 0,78 | 0,82 | 1,2 | 0,90 | 0.78 | 0.82 |  |  |  | 3,70 | 3,7~2,9~0,9 | 2.9 | 3.2 | 3,71/A | 3.31 | 3,31/A | 3.71 |  |  | 410 |  |  | A | A
21503 | ASX12DZ1R/ASB12DZ1R | Axioma | 462c7abf-a725-11eb-8054-00155db05a13 | https://daichi.business/upload/iblock/d95/0gb1123fre9auejommhzct5jzovj1n3j/sxmjx928fevcv858yv5zjmcyxt9iw6ti.jpg;https://daichi.business/upload/iblock/f54/173757aq5w3bz61c74e7d5twm6938xc8/d52066d7ff80865ec0d36c966a71ddd7.jpg;https://daichi.business/upload/iblock/f08/roizwej4e5mq59mg2s1sqsgn71lu0lca/8c5afa10676cae83074d34c0914aaa17.jpg;https://daichi.business/upload/iblock/3be/zi0buzslsyg6qe3hevx5jsqb1xqh6d9q/5qx4ihedz3j2915bw97y79vfkm0d5v9h.jpg |  |  |  |  | 7 лет | Китай | Серия D Inverter | R32 | Белый | Комплект | Бытовой кондиционер | Глянцевый | Настенный | Охлаждение/нагрев | 1~, 220-240 В, 50 Гц | 3,6~3,4~1 | 3.4 |  | 37/34/32/24 |  | 600 | 6.35 | 9.52 | Бытовые сплит-системы | 0,5 |  | Inverter |  | -15~24 | 18~43 | 10 | 15 | Инверторный кондиционер, который обеспечивает стабильную работу даже при высокой загруженности электросети и создает желаемый микроклимат в кратчайшие сроки благодаря &quot;Турбо&quot; режиму. |  | 23.9 | 865x200x290 | 700(+70)x254x544 | 9.1 | 35 |  | 1,06 | 1,06 | 1 | 1,40 | 1.06 | 1.06 |  |  |  | 4,20 | 4,2~3,9~1,4 | 3.9 | 3.6 | 3,7/A | 3.21 | 3,21/A | 3.7 |  |  | 530 |  |  | A | A
21505 | ASX24DZ1R/ASB24DZ1R | Axioma | 462c7ac7-a725-11eb-8054-00155db05a13 | https://daichi.business/upload/iblock/87a/oz1b3af6ulwvyh5dhnpkmx3qfrqykyal/l1te4hepvp0k56bh363ugywmfte6l83k.jpg;https://daichi.business/upload/iblock/2b5/sd4msbaay4awzsmxsmif240sowf0p1km/792c2c55af41a4549d06d0240bfb14b7.jpg;https://daichi.business/upload/iblock/6b7/f3490nlvn8ef50s8ua5vob8bu3td7doj/0f2c5979d68d2b419a88466a42e49a93.jpg;https://daichi.business/upload/iblock/a73/e1h6vdzxdnwr1st87y6nx580r96ea8hv/bk41o6kidgls91i6hnky3vyrt4b1o75h.jpg |  |  |  |  | 7 лет | Китай | Серия D Inverter | R32 | Белый | Комплект | Бытовой кондиционер | Глянцевый | Настенный | Охлаждение/нагрев | 1~, 220-240 В, 50 Гц | 8,5~7~2,2 | 7 |  | 47/43/37/30 |  | 1200 | 6.35 | 12.7 | Бытовые сплит-системы | 1,2 |  | Inverter |  | -15~24 | 18~43 | 15 | 25 | Инверторный кондиционер, который обеспечивает стабильную работу даже при высокой загруженности электросети и создает желаемый микроклимат в кратчайшие сроки благодаря &quot;Турбо&quot; режиму. |  | 47.3 | 1125x240x335 | 890(+70)x353x697 | 14 | 70 |  | 2,18 | 2,16 | 2,2 | 2,40 | 2.18 | 2.16 |  |  |  | 10,00 | 10~8,1~2,4 | 8.1 | 8.5 | 3,71/A | 3.23 | 3,23/A | 3.71 |  |  | 1080 |  |  | A | A
24224 | ASX12H1A | Axioma | 2b4648ac-6cc3-11ed-8070-00155db05a26 | https://daichi.business/upload/iblock/763/6mviu05frfsmsokxt564pjhytrism8p3/jbgucdr0u0kkzrnczt15uttufthse3qm.jpg | 7.5 | 10 | 777x201x250 | 850x320x280 | 7 лет | Китай | Серия H | R410A | Белый | Внутренний блок | Внутренний блок кондиционера | Глянцевый | Настенный | Охлаждение/нагрев | 1~, 220-240 В, 50 Гц |  |  | 42/31 |  | 550 |  | 6.35 | 9.52 | Бытовые сплит-системы | [8 empty] | Кондиционер с постоянной производительностью с направленным воздушным потоком. Для улучшения конвекции при охлаждении воздушный поток направляется горизонтально, а при обогреве — вертикально.
24225 | ASX18H1A | Axioma | 2b4648e4-6cc3-11ed-8070-00155db05a26 | https://daichi.business/upload/iblock/05a/ta3mkvcosdn7omom0xo5se7f4o5xs17u/lslzpdo69y8wzgmlhj298m4l6zssu3dn.jpg | 10.5 | 12.5 | 910x206x294 | 980x380x280 | 7 лет | Китай | Серия H | R410A | Белый | Внутренний блок | Внутренний блок кондиционера | Глянцевый | Настенный | Охлаждение/нагрев | 1~, 220-240 В, 50 Гц | 5,28 | 5 | 43/33 |  | 800 |  | 6.35 | 12.7 | Бытовые сплит-системы | [8 empty] | Кондиционер с постоянной производительностью с направленным воздушным потоком. Для улучшения конвекции при охлаждении воздушный поток направляется горизонтально, а при обогреве — вертикально.
24226 | ASB12H1A | Axioma | 2b46491c-6cc3-11ed-8070-00155db05a26 | https://daichi.business/upload/iblock/ac6/t1yl5rwufg0vtm3k9fzzpv8hu9o4a16s/pebqn1c4layl35jxh3o78w31z105hn8s.jpg | 25 | 28 | 777(+70)x290x498 | 820x330x520 | 7 лет | Китай | Серия H | R410A |  | Наружный блок | Наружный блок кондиционера |  |  | Охлаждение/нагрев | 1~, 220-240 В, 50 Гц | [6 empty] | 6.35 | 9.52 | Бытовые сплит-системы | 0,58 | 1 | On/Off | Сплит-система | -7~24 | 15~43 | 5 | 15 | Кондиционер с постоянной производительностью с направленным воздушным потоком. Для улучшения конвекции при охлаждении воздушный поток направляется горизонтально, а при обогреве — вертикально.
24227 | ASB18H1A | Axioma | 3167646b-6cc3-11ed-8070-00155db05a26 | https://daichi.business/upload/iblock/c0c/lhn4f6k11kz017ip8zudwkqkgw58bgll/vuwjcjmwogpqaqrogfo5gmzl0slqxgxd.jpg | 31 | 33.5 | 795(+70)x305x549 | 840x330x580 | 7 лет | Китай | Серия H | R410A |  | Наружный блок | Наружный блок кондиционера |  |  | Охлаждение/нагрев | 1~, 220-240 В, 50 Гц | 5,00 | 5 |  |  |  |  | 6.35 | 12.7 | Бытовые сплит-системы | 0,9 | 1 | On/Off | Сплит-система | -7~24 | 15~43 | 5 | 15 | Кондиционер с постоянной производительностью с направленным воздушным потоком. Для улучшения конвекции при охлаждении воздушный поток направляется горизонтально, а при обогреве — вертикально.
24228 | ASX12H1A/ASB12H1A | Axioma | 00491fc5-c7d9-11ed-8070-00155db05a26 | https://daichi.business/upload/iblock/bb7/6ectv7l4bl3begcutr897dp73fh3rpq8/g84y8kr1axtnemhqv3ptcx37i00tvswb.jpg;https://daichi.business/upload/iblock/f94/22jtu3s2qyyhw8b8hy5q8rzi3ryid173/2f6xvdtzeos9vqyk0ef9339ofcq975i6.jpg;https://daichi.business/upload/iblock/ce3/kyvfj67we0l8gy0cyki5ahohr0n7b8j9/o6tosk21xmqouqfk9f749x51ra1g3ms4.jpg;https://daichi.business/upload/iblock/9ad/otkmrnm3nhajn1ayk0bgzdek5w7wq6gc/cprjqdb88au2qohnn47xhu0f27ooeefh.jpg |  |  |  |  | 7 лет | Китай | Серия H | R410A | Белый | Комплект | Бытовой кондиционер | Глянцевый | Настенный | Охлаждение/нагрев | 1~, 220-240 В, 50 Гц |  |  |  | 42/40/37/34/31 |  | 550 | 6.35 | 9.52 | Бытовые сплит-системы | 0,58 |  | On/Off |  | -7~24 | 15~43 | 5 | 15 | Кондиционер с постоянной производительностью с направленным воздушным потоком. Для улучшения конвекции при охлаждении воздушный поток направляется горизонтально, а при обогреве — вертикально. |  | 25 | 777x201x250 | 777(+70)x290x498 | 7.5 | 35 |  | 0,93 | 1,01 |  |  | 0.93 | 1.01 | [7 empty] | 3,61/A | 3.21 | 3,21/A | 3.61 |  |  | 505 |  |  | A | A
24229 | ASX18H1A/ASB18H1A | Axioma | 00491fd9-c7d9-11ed-8070-00155db05a26 | https://daichi.business/upload/iblock/165/97m7x9j6qhoye4fp4ctak02yd1vph25w/o5svrx1ya1b9hinmn3ik38kgknhgtnye.jpg;https://daichi.business/upload/iblock/f84/btv4ts5r5ewtn4jjrb3pxmite1ei5eoi/3jlqp0kgw7r3icxd8tcp5mb3ion2e58n.jpg;https://daichi.business/upload/iblock/738/q0tk3h3tc9n0avm9s054l1e7vwmiox1r/kjov7znc2a6mnshvzkfv3m13v7ny8b2i.jpg;https://daichi.business/upload/iblock/f91/070dd01c62br591q96avmt84f8vvnou2/hi3mfdiagrqnd1n7s6dbmnukbeqh19xc.jpg |  |  |  |  | 7 лет | Китай | Серия H | R410A | Белый | Комплект | Бытовой кондиционер | Глянцевый | Настенный | Охлаждение/нагрев | 1~, 220-240 В, 50 Гц | 5,28 | 5.28 |  | 43/40/38/35/33 |  | 800 | 6.35 | 12.7 | Бытовые сплит-системы | 0,9 |  | On/Off |  | -7~24 | 15~43 | 5 | 15 | Кондиционер с постоянной производительностью с направленным воздушным потоком. Для улучшения конвекции при охлаждении воздушный поток направляется горизонтально, а при обогреве — вертикально. |  | 31 | 910x206x294 | 795(+70)x305x549 | 10.5 | 50 |  | 1,50 | 1,64 |  |  | 1.5 | 1.64 |  |  |  |  | 5,42 | 5.42 |  | 3,61/A | 3.22 | 3,22/A | 3.61 |  |  | 824 |  |  | A | A
24230 | ASX09D1U | Axioma | ee22e449-6fd9-11ed-8070-00155db05a26 | https://daichi.business/upload/iblock/405/na7vx2flc8mttfnhobbp82g3lior6iy2/xc2qcy9b0jkjshrl2np10vu2ypz6pd8e.jpg;https://daichi.business/upload/iblock/dc3/nuhvrr8yl48wnm7dv6301995dz5oag7d/d3cqu157d4ebwsi9tqdqxy8y8ljwuomq.jpg | 7.3 | 9 | 708x190x263 | 760x320x270 | 7 лет | Китай | Серия D | R410A | Белый | Внутренний блок | Внутренний блок кондиционера | Глянцевый | Настенный | Охлаждение/нагрев | 1~, 220-240 В, 50 Гц | 2,50 | 2.5 | 35/30/23 |  | 500 |  | 6.35 | 9.52 | Бытовые сплит-системы | [8 empty] | Кондиционер с постоянной производительностью с высокой энергоэффективностью и бесшумной работой. Благодаря оптимизированной конструкции вентилятор кондиционера эффективно работает даже на малых скоростях, обеспечивая уровень шума всего от 22 дБ(А).
24231 | ASX18D1U | Axioma | ee22e482-6fd9-11ed-8070-00155db05a26 | https://daichi.business/upload/iblock/92e/rbo0vr2lt8m79937m0ywahum8k7fg141/yyklqj8ujakowe3gu64xsy3pp7cf8u03.jpg;https://daichi.business/upload/iblock/583/1zbti4zvfafh3jkv1wpwzsk7528qkmn0/5t3tex0bwwkoa5h9ct2v74w3pwz5yda7.jpg | 13 | 16 | 1008x225x318 | 1100x320x400 | 7 лет | Китай | Серия D | R410A | Белый | Внутренний блок | Внутренний блок кондиционера | Глянцевый | Настенный | Охлаждение/нагрев | 1~, 220-240 В, 50 Гц | 5,00 | 5 | 44/37/32 |  | 900 |  | 6.35 | 12.7 | Бытовые сплит-системы | [8 empty] | Кондиционер с постоянной производительностью с высокой энергоэффективностью и бесшумной работой. Благодаря оптимизированной конструкции вентилятор кондиционера эффективно работает даже на малых скоростях, обеспечивая уровень шума всего от 22 дБ(А).
24232 | ASB09D1U | Axioma | ee22e4bb-6fd9-11ed-8070-00155db05a26 | https://daichi.business/upload/iblock/c6c/e63zh78nba1uk0yvi5xj28h94c0lqp6q/dwcv7gck8jm2x0rgrutlym4xidefbvma.jpg | 25.6 | 28 | 696(+70)x256x432 | 800x300x490 | 7 лет | Китай | Серия D | R410A |  | Наружный блок | Наружный блок кондиционера |  |  | Охлаждение/нагрев | 1~, 220-240 В, 50 Гц | 2,50 | 2.5 |  |  |  |  | 6.35 | 9.52 | Бытовые сплит-системы | 0,6 | 1 | On/Off | Сплит-система | -7~24 | 18~43 | 10 | 15 | Кондиционер с постоянной производительностью с высокой энергоэффективностью и бесшумной работой. Благодаря оптимизированной конструкции вентилятор кондиционера эффективно работает даже на малых скоростях, обеспечивая уровень шума всего от 22 дБ(А).
24233 | ASB18D1U | Axioma | f453235a-6fd9-11ed-8070-00155db05a26 | https://daichi.business/upload/iblock/aa0/5x1axdtjgc32d3k4yrs01nn4rz4bwuhe/h0b4vt3844hw3apyp4nyqjimz0xzltwg.jpg | 39 | 42 | 800(+70)x275x553 | 900x380x620 | 7 лет | Китай | Серия D | R410A |  | Наружный блок | Наружный блок кондиционера |  |  | Охлаждение/нагрев | 1~, 220-240 В, 50 Гц | 5,00 | 5 |  |  |  |  | 6.35 | 12.7 | Бытовые сплит-системы | 1,28 | 1 | On/Off | Сплит-система | -7~24 | 18~43 | 15 | 25 | Кондиционер с постоянной производительностью с высокой энергоэффективностью и бесшумной работой. Благодаря оптимизированной конструкции вентилятор кондиционера эффективно работает даже на малых скоростях, обеспечивая уровень шума всего от 22 дБ(А).
24234 | ASX09D1U/ASB09D1U | Axioma | 00492011-c7d9-11ed-8070-00155db05a26 | https://daichi.business/upload/iblock/026/u52fmii1egmo1gzr9fv8453l08vi79u6/kin6r0trsgu1b60y09ipq4b3vbt6g5wi.jpg;https://daichi.business/upload/iblock/d42/gj5klte7w1szuh6by18ksh8quqx6fg70/w26mo6d2ucxtg5yu5jccqmkzx7fhs26q.jpg;https://daichi.business/upload/iblock/c1f/sr97b21mawvfk67mfycaokg7axr84zb1/z9em19rhbjmcidnsu91yvnqtt2ps3jaz.jpg;https://daichi.business/upload/iblock/bea/7jktk8ghks2xwjh21jjy8grtf9m6rm2e/f5nsjv4n140r95q2aumtc539ffgzr2pp.jpg |  |  |  |  | 7 лет | Китай | Серия D | R410A | Белый | Комплект | Бытовой кондиционер | Глянцевый | Настенный | Охлаждение/нагрев | 1~, 220-240 В, 50 Гц | 2,50 | 2.5 |  | 35/30/23 |  | 500 | 6.35 | 9.52 | Бытовые сплит-системы | 0,6 |  | On/Off |  | -7~24 | 18~43 | 10 | 15 | Кондиционер с постоянной производительностью с высокой энергоэффективностью и бесшумной работой. Благодаря оптимизированной конструкции вентилятор кондиционера эффективно работает даже на малых скоростях, обеспечивая уровень шума всего от 22 дБ(А). |  | 25.6 | 708x190x263 | 696(+70)x256x432 | 7.3 | 25 |  | 0,69 | 0,78 |  |  | 0.69 | 0.78 |  |  |  |  | 2,50 | 2.5 |  | 3,61/A | 3.21 | 3,21/A | 3.61 |  |  | 389 |  |  | A | A
24235 | ASX18D1U/ASB18D1U | Axioma | 00492025-c7d9-11ed-8070-00155db05a26 | https://daichi.business/upload/iblock/a2a/i1zsh2pq9itgp6layqu1q9azsxr02ldd/r6wi2v5ro2feo3yb1al04el7aj6jbigj.jpg;https://daichi.business/upload/iblock/337/yaxi1v8b336h2ed06rnk1t62j69d8laj/2tx49wv4tlym12xs69vjux4youqn3g2j.jpg;https://daichi.business/upload/iblock/208/3w5xog4400v658y9joa6a9dhyoys6way/n3nrlrdkc1n95vrrqp6u0523oawg5ut6.jpg;https://daichi.business/upload/iblock/c02/q5k0z68youqcl9cvltb9s75b3e0oeian/ohauknihqwphc0z6qrww9smnakngvdnc.jpg |  |  |  |  | 7 лет | Китай | Серия D | R410A | Белый | Комплект | Бытовой кондиционер | Глянцевый | Настенный | Охлаждение/нагрев | 1~, 220-240 В, 50 Гц | 5,10 | 5.1 |  | 44/37/32 |  | 900 | 6.35 | 12.7 | Бытовые сплит-системы | 1,3 |  | On/Off |  | -7~24 | 18~43 | 15 | 25 | Кондиционер с постоянной производительностью с высокой энергоэффективностью и бесшумной работой. Благодаря оптимизированной конструкции вентилятор кондиционера эффективно работает даже на малых скоростях, обеспечивая уровень шума всего от 22 дБ(А). |  | 39 | 1008x225x318 | 800(+70)x275x553 | 13 | 50 |  | 1,41 | 1,59 |  |  | 1.41 | 1.59 |  |  |  |  | 5,1 | 5.1 |  | 3,61/A | 3.21 | 3,21/A | 3.61 |  |  | 795 |  |  | A | A
24236 | ASB14M2Z1R | Axioma | 0c831eb2-6b20-11ed-8070-00155db05a26 | https://daichi.business/upload/iblock/e87/aemk7udygwqmp6w391tis3px8e7ryi5c/rh877gcg66c267fsfry2d1vh9jqb70x1.jpg | 31 | 33 | 853(+90)x349x602 | 890x390x630 | 7 лет | Китай | ASB-MZ-R | R32 |  | Наружный блок | Наружный блок мультисистемы |  |  | Охлаждение/нагрев | 1~, 220-240 В, 50 Гц | 4,85~4,1~1,2 | 4.1 | 65 |  |  |  | 2x6,35 | 2x9,52 | Мультисистемы | 1,1 | 2 | Inverter | Мультисистема | -20~30 | -15~53 | 10 | 15 | Надежный и эффективный наружный блок с возможностью подключения от 2 до 5 внутренних блоков, имеет 6 типоразмеров с диапазоном холодопроизводительности от 4.1 до 12.2 кВт | [5 empty] | 40 | 0,25 | 1,56~1,16~0,23 | 1,56~1,25~0,25 | 1,20 | 1,25 | 1.16 | 1.25 | 1,56 | 1,56 | 0,23 | 5,20 | 5,2~4,31~1,25 | 4.31 | 4,85 | 3,71/A | 3.29 | 3,29/A | 3.71 | 4 | 4/A+ | 625 | 6.1 | 6,1/A++ | A | A | A++ | A+
24237 | ASB18M2Z1R | Axioma | 0c831f0f-6b20-11ed-8070-00155db05a26 | https://daichi.business/upload/iblock/008/kyzm32o4bnx6f52pp9cv0120twsz79a1/3n4yryk7hc1q3po8z306qijqaa1hnfja.jpg | 31 | 33 | 853(+90)x349x602 | 890x390x630 | 7 лет | Китай | ASB-MZ-R | R32 |  | Наружный блок | Наружный блок мультисистемы |  |  | Охлаждение/нагрев | 1~, 220-240 В, 50 Гц | 5,6~5,1~1,23 | 5.1 | 65 |  |  |  | 2x6,35 | 2x9,52 | Мультисистемы | 1,1 | 2 | Inverter | Мультисистема | -20~30 | -15~53 | 10 | 15 | Надежный и эффективный наружный блок с возможностью подключения от 2 до 5 внутренних блоков, имеет 6 типоразмеров с диапазоном холодопроизводительности от 4.1 до 12.2 кВт | [5 empty] | 50 | 0,28 | 2,05~1,33~0,28 | 2,05~1,54~0,28 | 1,23 | 1,29 | 1.33 | 1.54 | 2,05 | 2,05 | 0,28 | 5,75 | 5,75~5,2~1,29 | 5.2 | 5,60 | 3,9/A | 3.3 | 3,3/A | 3.9 | 4 | 4/A+ | 770 | 6.1 | 6,1/A++ | A | A | A++ | A+
24238 | ASB21M3Z1R | Axioma | 0c831f47-6b20-11ed-8070-00155db05a26 | https://daichi.business/upload/iblock/3b1/bc1eunmtzly99ji296aber9rb9h0moxc/4dut5hmkctqiosmnku8h3qbn9cqpfkc3.jpg | 42 | 45 | 920(+90)x380x699 | 950x420x740 | 7 лет | Китай | ASB-MZ-R | R32 |  | Наружный блок | Наружный блок мультисистемы |  |  | Охлаждение/нагрев | 1~, 220-240 В, 50 Гц | 6,6~6,2~2,8 | 6.2 | 68 |  |  |  | 3x6,35 | 3x9,52 | Мультисистемы | 1,5 | 3 | Inverter | Мультисистема | -20~30 | -15~53 | 10 | 15 | Надежный и эффективный наружный блок с возможностью подключения от 2 до 5 внутренних блоков, имеет 6 типоразмеров с диапазоном холодопроизводительности от 4.1 до 12.2 кВт | [5 empty] | 60 | 0,34 | 2,58~1,75~0,4 | 2,58~1,92~0,34 | 2,80 | 2,45 | 1.75 | 1.92 | 2,58 | 2,58 | 0,40 | 6,80 | 6,8~6,5~2,45 | 6.5 | 6,60 | 3,71/A | 3.23 | 3,23/A | 3.71 | 4 | 4/A+ | 960 | 6.1 | 6,1/A++ | A | A | A++ | A+
24239 | ASB27M3Z1R | Axioma | 0c831f80-6b20-11ed-8070-00155db05a26 | https://daichi.business/upload/iblock/4ff/qk1wp9wsl9p5l38jx2tk5bar1f79v20h/ng1njshiffqddcnamok6s5a3xkhh47yh.jpg | 42 | 45 | 920(+90)x380x699 | 950x420x740 | 7 лет | Китай | ASB-MZ-R | R32 |  | Наружный блок | Наружный блок мультисистемы |  |  | Охлаждение/нагрев | 1~, 220-240 В, 50 Гц | 8,8~7,9~2,8 | 7.9 | 67 |  |  |  | 3x6,35 | 3x9,52 | Мультисистемы | 1,5 | 3 | Inverter | Мультисистема | -20~30 | -15~53 | 10 | 15 | Надежный и эффективный наружный блок с возможностью подключения от 2 до 5 внутренних блоков, имеет 6 типоразмеров с диапазоном холодопроизводительности от 4.1 до 12.2 кВт | [5 empty] | 70 | 0,35 | 2,85~2,14~0,42 | 2,85~2,44~0,35 | 2,80 | 2,45 | 2.14 | 2.44 | 2,85 | 2,85 | 0,42 | 8,80 | 8,8~7,96~2,45 | 7.96 | 8,80 | 3,71/A | 3.23 | 3,23/A | 3.71 | 4 | 4/A+ | 1220 | 6.1 | 6,1/A++ | A | A | A++ | A+
24240 | ASB32M4Z1R | Axioma | 0c831fb8-6b20-11ed-8070-00155db05a26 | https://daichi.business/upload/iblock/25d/3jpxi1bpdmnpz2ahztu07ar0f72hkrdm/iuwmaqp0m75qusgk0h1i17r393v751yc.jpg | 68 | 80 | 990(+90)x340x910 | 1040x430x1050 | 7 лет | Китай | ASB-MZ-R | R32 |  | Наружный блок | Наружный блок мультисистемы |  |  | Охлаждение/нагрев | 1~, 220-240 В, 50 Гц | 10,2~9,4~3,1 | 9.4 | 70 |  |  |  | 4x6,35 | 4x9,52 | Мультисистемы | 2,2 | 4 | Inverter | Мультисистема | -20~30 | -15~53 | 10 | 15 | Надежный и эффективный наружный блок с возможностью подключения от 2 до 5 внутренних блоков, имеет 6 типоразмеров с диапазоном холодопроизводительности от 4.1 до 12.2 кВт | [5 empty] | 90 | 0,41 | 3,5~2,54~0,51 | 3,5~2,76~0,41 | 3,10 | 2,55 | 2.54 | 2.76 | 3,50 | 3,50 | 0,51 | 10,20 | 10,2~9,45~2,55 | 9.45 | 10,20 | 3,71/A | 3.4 | 3,4/A | 3.71 | 4 | 4/A+ | 1380 | 6.1 | 6,1/A++ | A | A | A++ | A+
24241 | ASB42M5Z1R | Axioma | 0c831ff1-6b20-11ed-8070-00155db05a26 | https://daichi.business/upload/iblock/0ca/lx4odblw3jl8kb00vvv3ym6ov10c7ikr/59j66oe0t069wdk2ag22x2eljl7bsynt.jpg | 73 | 85 | 990(+90)x340x910 | 1030x430x950 | 7 лет | Китай | ASB-MZ-R | R32 |  | Наружный блок | Наружный блок мультисистемы |  |  | Охлаждение/нагрев | 1~, 220-240 В, 50 Гц | 13,1~12,2~3,3 | 12.2 | 70 |  |  |  | 5x6,35 | 5x9,52 | Мультисистемы | 3 | 5 | Inverter | Мультисистема | -20~30 | -15~53 | 10 | 15 | Надежный и эффективный наружный блок с возможностью подключения от 2 до 5 внутренних блоков, имеет 6 типоразмеров с диапазоном холодопроизводительности от 4.1 до 12.2 кВт | [5 empty] | 120 | 0,73 | 5,4~3,68~0,8 | 5,4~3,81~0,73 | 3,30 | 3,30 | 3.68 | 3.81 | 5,40 | 5,40 | 0,80 | 13,10 | 13,1~12,2~3,3 | 12.2 | 13,10 | 3,31/B | 3.2 | 3,2/B | 3.31 | 4 | 4/A+ | 1905 | 6.1 | 6,1/A++ | B | B | A++ | A+
24242 | ASX07MHZ1R | Axioma | 0c832029-6b20-11ed-8070-00155db05a26 | https://daichi.business/upload/iblock/709/bvw86nakor2d3txw47z3evbwn4cbgsqt/sydp3q9snqhbdesxjwhcwke6ec2yab8g.jpg | 8 | 11 | 777x201x250 | 850x320x280 | 7 лет | Китай | ASX-MH-R | R32 | Белый | Внутренний блок | Внутренний блок мультисистемы | Глянцевый | Настенный | Охлаждение/нагрев | 1~, 220-240 В, 50 Гц | 2,05 | 2.05 | 40/25/22 |  | 550 |  | 6.35 | 9.52 | Мультисистемы | [8 empty] | Стильный настенный блок с возможностью выбора одной из пяти скоростей вентилятора для соблюдения оптимального баланса производительности и эффективного энергопотребления, устойчив к перепадам напряжения. | [7 empty] | 0,04 | 0,04 |  |  | 0.04 | 0.04 |  |  |  |  | 2,05 | 2.05
24243 | ASX09MHZ1R | Axioma | 0c832062-6b20-11ed-8070-00155db05a26 | https://daichi.business/upload/iblock/731/047w25i53zp8xy83n96v1umy9zrgg49k/9ri2w1ywrfke2duzt8hifsuxdy20gvrh.jpg | 8 | 11 | 777x201x250 | 850x320x280 | 7 лет | Китай | ASX-MH-R | R32 | Белый | Внутренний блок | Внутренний блок мультисистемы | Глянцевый | Настенный | Охлаждение/нагрев | 1~, 220-240 В, 50 Гц | 2,64 | 2.64 | 40/25/22 |  | 550 |  | 6.35 | 9.52 | Мультисистемы | [8 empty] | Стильный настенный блок с возможностью выбора одной из пяти скоростей вентилятора для соблюдения оптимального баланса производительности и эффективного энергопотребления, устойчив к перепадам напряжения. | [7 empty] | 0,04 | 0,04 |  |  | 0.04 | 0.04 |  |  |  |  | 2,64 | 2.64
24244 | ASX12MHZ1R | Axioma | 12980fba-6b20-11ed-8070-00155db05a26 | https://daichi.business/upload/iblock/480/kt4sk48j8e7zbtwco75fxe68ha3du5w5/vkxl79mw99miwn21caxc3iv4ircxmap9.jpg | 8 | 11 | 777x201x250 | 850x320x280 | 7 лет | Китай | ASX-MH-R | R32 | Белый | Внутренний блок | Внутренний блок мультисистемы | Глянцевый | Настенный | Охлаждение/нагрев | 1~, 220-240 В, 50 Гц | 3,52 | 3.52 | 40/25/22 |  | 550 |  | 6.35 | 9.52 | Мультисистемы | [8 empty] | Стильный настенный блок с возможностью выбора одной из пяти скоростей вентилятора для соблюдения оптимального баланса производительности и эффективного энергопотребления, устойчив к перепадам напряжения. | [7 empty] | 0,04 | 0,04 |  |  | 0.04 | 0.04 |  |  |  |  | 3,52 | 3.52
24245 | ASX18MHZ1R | Axioma | 12981004-6b20-11ed-8070-00155db05a26 | https://daichi.business/upload/iblock/33c/q2me0ybshw2ue5uzjau9eedr5kd3yvms/eum19wr7cx0srpq68i8jrih5u3veuzcu.jpg | 10 | 13 | 910x206x294 | 980x380x280 | 7 лет | Китай | ASX-MH-R | R32 | Белый | Внутренний блок | Внутренний блок мультисистемы | Глянцевый | Настенный | Охлаждение/нагрев | 1~, 220-240 В, 50 Гц | 5,13 | 5.13 | 43/35/27 |  | 800 |  | 6.35 | 9.52 | Мультисистемы | [8 empty] | Стильный настенный блок с возможностью выбора одной из пяти скоростей вентилятора для соблюдения оптимального баланса производительности и эффективного энергопотребления, устойчив к перепадам напряжения. | [7 empty] | 0,05 | 0,05 |  |  | 0.05 | 0.05 |  |  |  |  | 5,22 | 5.22
24246 | ASX09MCZ1R | Axioma | 1298103d-6b20-11ed-8070-00155db05a26 | https://daichi.business/upload/iblock/2d1/9ac4zsdrx1cdw25tcmo5ud990qlwiuwo.jpg | 20 | 24 | 574x574x250 | 730x730x320 | 7 лет | Китай | ASX-MC-R | R32 |  | Внутренний блок | Внутренний блок мультисистемы |  | Кассетный 4-поточный | Охлаждение/нагрев | 1~, 220-240 В, 50 Гц | 2,64 | 2.64 | 52/49/46 |  | 500 |  | 6.35 | 9.52 | Мультисистемы | [8 empty] | Кассетный внутренний блок имеет современный дизайн, который хорошо вписывается в потолок. Кондиционер обеспечивает равномерное распределение воздуха по всему помещению, создавая комфортные условия. | [7 empty] | 0,04 | 0,04 |  |  | 0.04 | 0.04 |  |  |  |  | 2,78 | 2.78
24247 | ASX12MCZ1R | Axioma | 12981076-6b20-11ed-8070-00155db05a26 | https://daichi.business/upload/iblock/68e/edv5ilckypdg3nx2a5dd7a2isxq372ec/i59nix3q16o0xfmdhlahul7k4nfhm3ij.jpg | 20 | 24 | 574x574x250 | 740x720x300 | 7 лет | Китай | ASX-MC-R | R32 |  | Внутренний блок | Внутренний блок мультисистемы |  | Кассетный 4-поточный | Охлаждение/нагрев | 1~, 220-240 В, 50 Гц | 3,52 | 3.52 | 52/49/46 |  | 600 |  | 6.35 | 9.52 | Мультисистемы | [8 empty] | Кассетный внутренний блок имеет современный дизайн, который хорошо вписывается в потолок. Кондиционер обеспечивает равномерное распределение воздуха по всему помещению, создавая комфортные условия. | [7 empty] | 0,04 | 0,04 |  |  | 0.04 | 0.04 |  |  |  |  | 3,96 | 3.96
24248 | ASX18MCZ1R | Axioma | 129810ae-6b20-11ed-8070-00155db05a26 | https://daichi.business/upload/iblock/c01/a3pps890b5xlh7uqhu02afmm4uisianj.jpg | 20 | 24 | 574x574x250 | 730x730x300 | 7 лет | Китай | ASX-MC-R | R32 |  | Внутренний блок | Внутренний блок мультисистемы |  | Кассетный 4-поточный | Охлаждение/нагрев | 1~, 220-240 В, 50 Гц | 5,27 | 5.27 | 56/52/49 |  | 800 |  | 6.35 | 12.7 | Мультисистемы | [8 empty] | Кассетный внутренний блок имеет современный дизайн, который хорошо вписывается в потолок. Кондиционер обеспечивает равномерное распределение воздуха по всему помещению, создавая комфортные условия. | [7 empty] | 0,04 | 0,04 |  |  | 0.04 | 0.04 |  |  |  |  | 5,75 | 5.75
24249 | ASX09MDZ1R | Axioma | 129810e6-6b20-11ed-8070-00155db05a26 | https://daichi.business/upload/iblock/4df/dvtgtlye5wa83w3ok3bl0szyki7umudw/f2136goggqdvb6f7wcflqdc0q98jn3ko.jpg | 16 | 20 | 700x200x450 | 860x570x270 | 7 лет | Китай | ASX-MD-R | R32 |  | Внутренний блок | Внутренний блок мультисистемы |  | Канальный низконапорный | Охлаждение/нагрев | 1~, 220-240 В, 50 Гц | 2,64 | 2.64 | 55/52/48 |  | 500 |  | 6.35 | 9.52 | Мультисистемы | [8 empty] | Канальные блоки предоставляют комфорт и эффективное кондиционирование воздуха, сохраняя при этом внешний вид помещения за счет скрытого монтажа. | [7 empty] | 0,04 | 0,04 |  |  | 0.04 | 0.04 |  |  |  |  | 2,78 | 2.78 | [15 empty] | 12
24250 | ASX12MDZ1R | Axioma | 1298111f-6b20-11ed-8070-00155db05a26 | https://daichi.business/upload/iblock/6e9/oovn94nb3yr884cn6sgx1qkdhamrlyia.jpg | 16 | 20 | 700x200x450 | 865x272x543 | 7 лет | Китай | ASX-MD-R | R32 |  | Внутренний блок | Внутренний блок мультисистемы |  | Канальный низконапорный | Охлаждение/нагрев | 1~, 220-240 В, 50 Гц | 3,52 | 3.52 | 55/52/48 |  | 600 |  | 6.35 | 9.52 | Мультисистемы | [8 empty] | Канальные блоки предоставляют комфорт и эффективное кондиционирование воздуха, сохраняя при этом внешний вид помещения за счет скрытого монтажа. | [7 empty] | 0,04 | 0,04 |  |  | 0.04 | 0.04 |  |  |  |  | 3,96 | 3.96 | [15 empty] | 12
24251 | ASX18MDZ1R | Axioma | 12981157-6b20-11ed-8070-00155db05a26 | https://daichi.business/upload/iblock/48c/wshmicwfi7r9kxscug920k0cbkvygpbi/0gvadkf6nu9gfu0g47x35lgopvateb3u.jpg | 20 | 25 | 920x200x450 | 1080x580x270 | 7 лет | Китай | ASX-MD-R | R32 |  | Внутренний блок | Внутренний блок мультисистемы |  | Канальный низконапорный | Охлаждение/нагрев | 1~, 220-240 В, 50 Гц | 5,27 | 5.27 | 56/53/50 |  | 850 |  | 6.35 | 12.7 | Мультисистемы | [8 empty] | Канальные блоки предоставляют комфорт и эффективное кондиционирование воздуха, сохраняя при этом внешний вид помещения за счет скрытого монтажа. | [7 empty] | 0,05 | 0,05 |  |  | 0.05 | 0.05 |  |  |  |  | 5,75 | 5.75 | [15 empty] | 12
24252 | ASX09MCZ1R/A-Q4B | Axioma | 00492039-c7d9-11ed-8070-00155db05a26 | https://daichi.business/upload/iblock/086/02b2w6dgko9g5btpdsocn1dbxixrk73j.jpg | 20 |  | 574x574x250 |  | 7 лет | Китай | ASX-MC-R | R32 |  | Внутренний блок | Внутренний блок мультисистемы |  | Кассетный 4-поточный | Охлаждение/нагрев | 1~, 220-240 В, 50 Гц | 2,64 | 2.64 | 52/49/46 |  | 500 |  | 6.35 | 9.52 | Мультисистемы | [8 empty] | Кассетный внутренний блок имеет современный дизайн, который хорошо вписывается в потолок. Кондиционер обеспечивает равномерное распределение воздуха по всему помещению, создавая комфортные условия. | [7 empty] | 0,04 | 0,04 |  |  | 0.04 | 0.04 |  |  |  |  | 2,78 | 2.78 | [21 empty] | 2.5 | 660x660x30
24253 | ASX12MCZ1R/A-Q4B | Axioma | 0049204d-c7d9-11ed-8070-00155db05a26 | https://daichi.business/upload/iblock/fd2/w5ryugstv6ubv3s7u62qdu9y258guwbp/pkfbm65bssd0js8x85cszdcsqhkzk81f.jpg | 20 |  | 574x574x250 |  | 7 лет | Китай | ASX-MC-R | R32 |  | Внутренний блок | Внутренний блок мультисистемы |  | Кассетный 4-поточный | Охлаждение/нагрев | 1~, 220-240 В, 50 Гц | 3,52 | 3.52 | 52/49/46 |  | 600 |  | 6.35 | 9.52 | Мультисистемы | [8 empty] | Кассетный внутренний блок имеет современный дизайн, который хорошо вписывается в потолок. Кондиционер обеспечивает равномерное распределение воздуха по всему помещению, создавая комфортные условия. |  |  |  |  | 20 |  |  | 0,04 | 0,04 |  |  | 0.04 | 0.04 |  |  |  |  | 3,96 | 3.96 | [21 empty] | 2.5 | 660x660x30
24254 | ASX18MCZ1R/A-Q4B | Axioma | c03f9229-c7db-11ed-8070-00155db05a26 | https://daichi.business/upload/iblock/3ea/v06fdg8zgpf4jn67i04zc8twv8pgo8ng.jpg | 20 |  | 574x574x250 |  | 7 лет | Китай | ASX-MC-R | R32 |  | Внутренний блок | Внутренний блок мультисистемы |  | Кассетный 4-поточный | Охлаждение/нагрев | 1~, 220-240 В, 50 Гц | 5,27 | 5.27 | 56/52/49 |  | 800 |  | 6.35 | 12.7 | Мультисистемы | [8 empty] | Кассетный внутренний блок имеет современный дизайн, который хорошо вписывается в потолок. Кондиционер обеспечивает равномерное распределение воздуха по всему помещению, создавая комфортные условия. | [7 empty] | 0,04 | 0,04 |  |  | 0.04 | 0.04 |  |  |  |  | 5,75 | 5.75 | [21 empty] | 2.5 | 660x660x30
25547 | ASX24F1 | Axioma | bfa4f163-8780-11ee-8082-00155da0660f | https://daichi.business/upload/iblock/0ba/vm049skceprrkcqgokzro7k72f15j2kb/58l0a410bdeqdiu4zvupgply9mh5kvou.jpg | 11.6 | 14.5 | 975x220x320 | 1040x400x300 | 7 лет | Китай | Серия F | R32 | Белый | Внутренний блок | Внутренний блок кондиционера | Глянцевый | Настенный | Охлаждение/нагрев | 1~, 220-240 В, 50 Гц | 7 | 7 | 48/45/42/32 |  | 1000 |  | 6.35 | 15.88 | Бытовые сплит-системы | [26 empty] | 7 | 7 | [14 empty] | 48/45/42/32
25548 | ASX07FZ1 | Axioma | b3601f54-8780-11ee-8082-00155da0660f | https://daichi.business/upload/iblock/b1c/t21j7c60fukqqmkvnw8pl64ji5st1vcz/6rwty8xrxk7rq33m2krxkzxhqvdrj68s.jpg | 7.3 | 9 | 700x190x265 | 750x300x200 | 7 лет | Китай | Серия F Inverter | R32 | Белый | Внутренний блок | Внутренний блок кондиционера | Глянцевый | Настенный | Охлаждение/нагрев | 1~, 220-240 В, 50 Гц | 2 | 2 | 34/32/29/22 |  | 450 |  | 6.35 | 9.52 | Бытовые сплит-системы | [26 empty] | 2 | 2 | [14 empty] | 34/32/29/22
25549 | ASX09FZ1 | Axioma | b3601fc3-8780-11ee-8082-00155da0660f | https://daichi.business/upload/iblock/59f/9ii5czs83ffac4m5351hy4up8espfyag/5qdhzj135orgvyq9kowpc5oe2saf22k9.jpg | 7.3 | 9 | 700x190x265 | 760x320x270 | 7 лет | Китай | Серия F Inverter | R32 | Белый | Внутренний блок | Внутренний блок кондиционера | Глянцевый | Настенный | Охлаждение/нагрев | 1~, 220-240 В, 50 Гц | 2,5 | 2.5 | 35/32/29/23 |  | 450 |  | 6.35 | 9.52 | Бытовые сплит-системы | [26 empty] | 2,5 | 2.5 | [14 empty] | 35/32/29/23
25550 | ASX12FZ1 | Axioma | b360201f-8780-11ee-8082-00155da0660f | https://daichi.business/upload/iblock/139/fsa6x1w0x40lvcogwy1vq8a6sm5tt801/9zh7tiq0haskdmr4vlhsmxgbi99fvjha.jpg | 7.3 | 9 | 700x190x265 | 770x320x270 | 7 лет | Китай | Серия F Inverter | R32 | Белый | Внутренний блок | Внутренний блок кондиционера | Глянцевый | Настенный | Охлаждение/нагрев | 1~, 220-240 В, 50 Гц | 3,5 | 3.5 | 38/34/31/23 |  | 500 |  | 6.35 | 9.52 | Бытовые сплит-системы | [26 empty] | 3,5 | 3.5 | [14 empty] | 38/34/31/23
25551 | ASX18FZ1 | Axioma | b360207b-8780-11ee-8082-00155da0660f | https://daichi.business/upload/iblock/a5b/0bsk7t1tnsfshzuvi9ma1cc286jx4oqp/ugkmm9084ph7n4qqkxnfl9porr6wq22n.jpg | 8.7 | 10.3 | 805x200x290 | 880x360x270 | 7 лет | Китай | Серия F Inverter | R32 | Белый | Внутренний блок | Внутренний блок кондиционера | Глянцевый | Настенный | Охлаждение/нагрев | 1~, 220-240 В, 50 Гц | 5 | 5 | 44/40/35/28 |  | 700 |  | 6.35 | 12.7 | Бытовые сплит-системы | [26 empty] | 5,0 | 5 | [14 empty] | 44/40/35/28
25552 | ASX24FZ1 | Axioma | b36020c6-8780-11ee-8082-00155da0660f | https://daichi.business/upload/iblock/db2/cno90mxrfg03mekdeqe0vcme6jxva2lj/d9kyasjih7tb1ffzfa1v096ukx2ilhvw.jpg | 11.6 | 14.5 | 975x220x320 | 1040x400x300 | 7 лет | Китай | Серия F Inverter | R32 | Белый | Внутренний блок | Внутренний блок кондиционера | Глянцевый | Настенный | Охлаждение/нагрев | 1~, 220-240 В, 50 Гц | 7 | 7 | 47/45/37/29 |  | 1000 |  | 6.35 | 12.7 | Бытовые сплит-системы | [26 empty] | 7,0 | 7 | [14 empty] | 47/45/37/29
25553 | ASX07F1 | Axioma | b99ec7cd-8780-11ee-8082-00155da0660f | https://daichi.business/upload/iblock/7c5/e5bnf209m9142w5vsx3mv6q0a6ersqp4/zxqdvz81wrxjn6n85s8oud8owq1z9pr9.jpg | 7.3 | 8.5 | 700x190x265 | 770x320x280 | 7 лет | Китай | Серия F | R32 | Белый | Внутренний блок | Внутренний блок кондиционера | Глянцевый | Настенный | Охлаждение/нагрев | 1~, 220-240 В, 50 Гц | 2 | 2 | 34/33/30/23 |  | 400 |  | 6.35 | 9.52 | Бытовые сплит-системы | [26 empty] | 2 | 2 | [14 empty] | 34/33/30/23
25554 | ASX09F1 | Axioma | b99ec817-8780-11ee-8082-00155da0660f | https://daichi.business/upload/iblock/342/vuwt3spl1aqay94m5vwqtzumqfizgd84/h6tv5pc8ekqcfn5korm2oswurb7z3tiq.jpg | 7.3 | 8.5 | 700x190x265 | 770x320x260 | 7 лет | Китай | Серия F | R32 | Белый | Внутренний блок | Внутренний блок кондиционера | Глянцевый | Настенный | Охлаждение/нагрев | 1~, 220-240 В, 50 Гц | 3 | 3 | 35/32/30/23 |  | 500 |  | 6.35 | 9.52 | Бытовые сплит-системы | [26 empty] | 2,5 | 2.5 | [14 empty] | 35/32/30/23
25555 | ASX12F1 | Axioma | b99ec873-8780-11ee-8082-00155da0660f | https://daichi.business/upload/iblock/5e1/hopdyqck51t3r4tmz6ixplbqbehs7dvi/7lkzj7nxrl67dqunox9lz2g471m2um5v.jpg | 9.2 | 11.5 | 805x200x290 | 880x370x280 | 7 лет | Китай | Серия F | R32 | Белый | Внутренний блок | Внутренний блок кондиционера | Глянцевый | Настенный | Охлаждение/нагрев | 1~, 220-240 В, 50 Гц | 4 | 4 | 38/35/32/27 |  | 700 |  | 6.35 | 9.52 | Бытовые сплит-системы | [26 empty] | 3,5 | 3.5 | [14 empty] | 38/35/32/27
25556 | ASX18F1 | Axioma | b99ec8bd-8780-11ee-8082-00155da0660f | https://daichi.business/upload/iblock/0ed/qutxbymq9vgwpgozwx6tyzcdmktt2coz/b3pge823we9dm6i432tcgddjju6d7gwh.jpg | 11.6 | 14 | 975x220x320 | 1040x400x300 | 7 лет | Китай | Серия F | R32 | Белый | Внутренний блок | Внутренний блок кондиционера | Глянцевый | Настенный | Охлаждение/нагрев | 1~, 220-240 В, 50 Гц | 5 | 5 | 44/40/37/31 |  | 950 |  | 6.35 | 12.7 | Бытовые сплит-системы | [26 empty] | 5 | 5 | [14 empty] | 44/40/37/31
25557 | ASB07FZ1 | Axioma | b99ec613-8780-11ee-8082-00155da0660f | https://daichi.business/upload/iblock/ea3/01sk699pqeo7if60py7bd6igo65ml46m/d047n4dwgnme0qdip7g3zi4j7h760z9f.jpg | 19.8 | 22 | 696(+70)x256x432 | 780x300x450 | 7 лет | Китай | Серия F Inverter | R32 |  | Наружный блок | Наружный блок кондиционера |  |  | Охлаждение/нагрев | 1~, 220-240 В, 50 Гц | 2 | 2 | 47 |  |  |  | 6.35 | 9.52 | Бытовые сплит-системы | 0,34 | 1 | Inverter | Сплит-система | -15~24 | 18~43 | 10 | 15 | [18 empty] | 2 | 2
25558 | ASB09FZ1 | Axioma | b99ec66f-8780-11ee-8082-00155da0660f | https://daichi.business/upload/iblock/6fd/ao90m7oebd3n7ral8st0rhuykw8pkxav/a7p04jhaz637pvdd6j2paowmi4oe8f22.jpg | 19.9 | 23 | 696(+70)x256x432 | 800x310x480 | 7 лет | Китай | Серия F Inverter | R32 |  | Наружный блок | Наружный блок кондиционера |  |  | Охлаждение/нагрев | 1~, 220-240 В, 50 Гц | 2,5 | 2.5 | 48 |  |  |  | 6.35 | 9.52 | Бытовые сплит-системы | 0,36 | 1 | Inverter | Сплит-система | -15~24 | 18~43 | 10 | 15 | [18 empty] | 2,5 | 2.5
25559 | ASB12FZ1 | Axioma | b99ec6cb-8780-11ee-8082-00155da0660f | https://daichi.business/upload/iblock/897/zi41eue316d3tn591bk56v3c2fk1zsxb/gkwokbk40m7wqujnieetn429qeihleqc.jpg | 22.9 | 25 | 700(+70)x245x544 | 810x310x600 | 7 лет | Китай | Серия F Inverter | R32 |  | Наружный блок | Наружный блок кондиционера |  |  | Охлаждение/нагрев | 1~, 220-240 В, 50 Гц | 3,5 | 3.5 | 52 |  |  |  | 6.35 | 9.52 | Бытовые сплит-системы | 0,55 | 1 | Inverter | Сплит-система | -15~24 | 18~43 | 10 | 15 | [18 empty] | 3,5 | 3.5
25560 | ASB18FZ1 | Axioma | b99ec727-8780-11ee-8082-00155da0660f | https://daichi.business/upload/iblock/c2c/kichijkuqkglu0l4b53w6wj5665ptdfk/0tffeiaqcppkujgc79s5xg92zp3ggayr.jpg | 29.2 | 32.1 | 800(+70)x275x553 | 890x380x610 | 7 лет | Китай | Серия F Inverter | R32 |  | Наружный блок | Наружный блок кондиционера |  |  | Охлаждение/нагрев | 1~, 220-240 В, 50 Гц | 5 | 5 | 53 |  |  |  | 6.35 | 12.7 | Бытовые сплит-системы | 0,68 | 1 | Inverter | Сплит-система | -15~24 | 18~43 | 10 | 20 | [18 empty] | 5,0 | 5
25561 | ASB24FZ1 | Axioma | b99ec783-8780-11ee-8082-00155da0660f | https://daichi.business/upload/iblock/afb/e8h6obhzp464kip23rf08q89wp2ks38j/rhionjkmh4e81zrh1qn25vukk89b3flh.jpg | 32.7 | 37 | 800(+70)x275x550 | 900x370x600 | 7 лет | Китай | Серия F Inverter | R32 |  | Наружный блок | Наружный блок кондиционера |  |  | Охлаждение/нагрев | 1~, 220-240 В, 50 Гц | 7 | 7 | 57 |  |  |  | 6.35 | 12.7 | Бытовые сплит-системы | 0,90 | 1 | Inverter | Сплит-система | -15~24 | 18~43 | 15 | 25 | [18 empty] | 7,0 | 7
25562 | ASB07F1 | Axioma | bfa4f1bf-8780-11ee-8082-00155da0660f | https://daichi.business/upload/iblock/92f/5voku3kstznvvvmhp679w8qk3s3u019j/mt50dkajhcc4xa32kkvw7hq3rpeur008.jpg | 20.9 | 23 | 696(+70)x256x432 | 820x320x480 | 7 лет | Китай | Серия F | R32 |  | Наружный блок | Наружный блок кондиционера |  |  | Охлаждение/нагрев | 1~, 220-240 В, 50 Гц | 2 | 2 | 52 |  |  |  | 6.35 | 9.52 | Бытовые сплит-системы | 0,35 | 1 | On/Off | Сплит-система | -7~24 | 18~43 | 10 | 15 | [18 empty] | 2 | 2
25563 | ASB09F1 | Axioma | bfa4f209-8780-11ee-8082-00155da0660f | https://daichi.business/upload/iblock/ff7/87p0wyn5wy1cay9c113k0b1z4788gy5s/5e7thj3h20uxbnyccttny8npxfh1t2h1.jpg | 20.9 | 23 | 696(+70)x256x432 | 800x320x480 | 7 лет | Китай | Серия F | R32 |  | Наружный блок | Наружный блок кондиционера |  |  | Охлаждение/нагрев | 1~, 220-240 В, 50 Гц | 2,5 | 2.5 | 53 |  |  |  | 6.35 | 9.52 | Бытовые сплит-системы | 0,42 | 1 | On/Off | Сплит-система | -7~24 | 18~43 | 10 | 15 | [18 empty] | 2,5 | 2.5
25564 | ASB12F1 | Axioma | bfa4f253-8780-11ee-8082-00155da0660f | https://daichi.business/upload/iblock/d6b/x1dcv520rbg6s5r5l2wigppnp9h05whx/z4fr2dx0pn28u66oxsa1423iyxvms6j0.jpg | 23.5 | 26 | 696(+70)x256x432 | 800x310x470 | 7 лет | Китай | Серия F | R32 |  | Наружный блок | Наружный блок кондиционера |  |  | Охлаждение/нагрев | 1~, 220-240 В, 50 Гц | 3,5 | 3.5 | 54 |  |  |  | 6.35 | 9.52 | Бытовые сплит-системы | 0,68 | 1 | On/Off | Сплит-система | -7~24 | 18~43 | 10 | 15 | [18 empty] | 3,5 | 3.5
25565 | ASB18F1 | Axioma | bfa4f29d-8780-11ee-8082-00155da0660f | https://daichi.business/upload/iblock/381/s438yj2teju3q7dqhd6wt3tx4wr21ep1/men8b69iz5vavlwkmv0d8p80uyfxbrvy.jpg | 35.3 | 37 | 800(+70)x275x553 | 900x370x610 | 7 лет | Китай | Серия F | R32 |  | Наружный блок | Наружный блок кондиционера |  |  | Охлаждение/нагрев | 1~, 220-240 В, 50 Гц | 5 | 5 | 54 |  |  |  | 6.35 | 12.7 | Бытовые сплит-системы | 0,96 | 1 | On/Off | Сплит-система | -7~24 | 18~43 | 15 | 25 | [18 empty] | 5 | 5
25566 | ASB24F1 | Axioma | bfa4f2f9-8780-11ee-8082-00155da0660f | https://daichi.business/upload/iblock/c16/nit0bmh3j133iisgx2oa8ma6pswtcrxx/f20bml78iw4m82hx1ogowsgcn7k8q4w6.jpg | 55.2 | 60 | 890(+70)x353x697 | 1050x460x770 | 7 лет | Китай | Серия F | R32 |  | Наружный блок | Наружный блок кондиционера |  |  | Охлаждение/нагрев | 1~, 220-240 В, 50 Гц | 7 | 7 | 55 |  |  |  | 6.35 | 15.88 | Бытовые сплит-системы | 1,30 | 1 | On/Off | Сплит-система | -7~24 | 18~43 | 15 | 25 | [18 empty] | 7 | 7
25567 | ASX07F1/ASB07F1 | Axioma | 42361e4d-c426-11ee-9293-08f1eae68afa | https://daichi.business/upload/iblock/b84/br0aoqo6612kor35fnzkslqrtkpr4u9l/l7zeo3sfglb4hymp7a63xkj2wpei4m4r.jpg;https://daichi.business/upload/iblock/172/73endbwlwys7o9h1cqm5l91pq1mmqt81/bmozec1pw5u5am9j5dvek17c5nmzeos9.jpg;https://daichi.business/upload/iblock/40e/fctijan86x2o54zohciz2oi6saf2mz6t/x82bnwj1z5i6ycyd19f30i0t63d5di5w.jpg;https://daichi.business/upload/iblock/b8f/vdybkxz623r1ybmgfpe6wfpxen1jd2md/4haritt50six85jorltdli9evbk0ngkg.jpg |  |  |  |  | 7 лет | Китай | Серия F | R32 | Белый | Комплект | Бытовой кондиционер | Глянцевый | Настенный | Охлаждение/нагрев | 1~, 220~240 В, 50 Гц | 2,1 | 2.1 |  | 34/33/30/23 |  | 400 | 6.35 | 9.52 | Бытовые сплит-системы | 0,35 |  | On/Off |  | -7~24 | 18~43 | 10 | 15 | • Энергоэффективность класса А<br/>• Экологичный фреон R32 <br/>• Бесшумная работа<br/>• Система безопасности<br/>• Автоматический выбор режима• Режим &quot;Turbo&quot;<br/>• Авторестарт<br/>• Ночной режим<br/>• WI-FI ready |  | 20.9 | 700x190x265 | 696(+70)x256x432 | 7.3 | 20 |  | 0,58 | 0,655 |  |  | 0.58 | 0.66 |  |  |  |  | 2,1 | 2.1 |  | 3,71 / A | 3.21 | 3,21 / A | 3.71 |  |  | 327.5 |  |  | A | A |  |  |  |  | 52 | 34/33/30/23 | 52 | 2,9 | 2,5 |  |  | 2,9
25568 | ASX09F1/ASB09F1 | Axioma | 42361e85-c426-11ee-9293-08f1eae68afa | https://daichi.business/upload/iblock/730/lhnvnohej19z6wwp3w0lrbhdt3xz64wp/nh711pxijbcc4t55cgtc2agffcqoabce.jpg;https://daichi.business/upload/iblock/68b/wc3jovv6q2r3pjv5c31cvojdy93kip32/xmg80rqid2nmra4ycxxzismwuzo8hmle.jpg;https://daichi.business/upload/iblock/15a/1fuw2qrmjnxz1vwlwxg0jp493lpjtp0o/7rjh597klvw6j0jaxx3j7bg6bx3fz9o8.jpg;https://daichi.business/upload/iblock/c0b/aukbkac693que2ni1kfkxsu2xm9gehkz/2vc7z1y02yni3eq1zti6byxh1s56o4ku.jpg |  |  |  |  | 7 лет | Китай | Серия F | R32 | Белый | Комплект | Бытовой кондиционер | Глянцевый | Настенный | Охлаждение/нагрев | 1~, 220~240 В, 50 Гц | 2,5 | 2.5 |  | 35/32/30/23 |  | 500 | 6.35 | 9.52 | Бытовые сплит-системы | 0,42 |  | On/Off |  | -7~24 | 18~43 | 10 | 15 | • Энергоэффективность класса А<br/>• Экологичный фреон R32 <br/>• Бесшумная работа<br/>• Система безопасности<br/>• Автоматический выбор режима• Режим &quot;Turbo&quot;<br/>• Авторестарт<br/>• Ночной режим<br/>• WI-FI ready |  | 20.9 | 700x190x265 | 696(+70)x256x432 | 7.3 | 25 |  | 0,692 | 0,778 |  |  | 0.67 | 0.78 |  |  |  |  | 2,5 | 2.5 |  | 3,61 / A | 3.21 | 3,21 / A | 3.61 |  |  | 389 |  |  | A | A |  |  |  |  | 53 | 35/32/30/23 | 53 | 3,4 | 3,1 |  |  | 3,4
25569 | ASX12F1/ASB12F1 | Axioma | 42361e99-c426-11ee-9293-08f1eae68afa | https://daichi.business/upload/iblock/91b/sioi13ucxqkl872zir5dxxqg3omjkadv/q2upysd4ohlw69a6jcws7htmdt3aqy8p.jpg;https://daichi.business/upload/iblock/391/cvhswb70666o37m250uczb2yo53o3yt0/f4siblaaa4skdcqx85atzsksln061h3q.jpg;https://daichi.business/upload/iblock/74d/lq4jhyqcgeei726cvcz1b8uvzg8f1o9n/7f07hk2crnc03ni71a3opbfw7d5warss.jpg;https://daichi.business/upload/iblock/ccc/1yzi9sdqpe8l5rht90fja3l21b9xrm5c/px195s0k7a9bk7eo3gmgb2uzbr9pg2pg.jpg |  |  |  |  | 7 лет | Китай | Серия F | R32 | Белый | Комплект | Бытовой кондиционер | Глянцевый | Настенный | Охлаждение/нагрев | 1~, 220~240 В, 50 Гц | 3,4 | 3.4 |  | 38/35/32/27 |  | 700 | 6.35 | 9.52 | Бытовые сплит-системы | 0,68 |  | On/Off |  | -7~24 | 18~43 | 10 | 15 | • Энергоэффективность класса А<br/>• Экологичный фреон R32 <br/>• Бесшумная работа<br/>• Система безопасности<br/>• Автоматический выбор режима• Режим &quot;Turbo&quot;<br/>• Авторестарт<br/>• Ночной режим<br/>• WI-FI ready |  | 23.5 | 805x200x290 | 696(+70)x256x432 | 9.2 | 35 |  | 0,98 | 1,06 |  |  | 0.98 | 1.06 |  |  |  |  | 3,4 | 3.4 |  | 3,71 / A | 3.41 | 3,41 / A | 3.71 |  |  | 530 |  |  | A | A |  |  |  |  | 54 | 38/35/32/27 | 54 | 4,7 | 4,3 |  |  | 4,7
25570 | ASX18F1/ASB18F1 | Axioma | 42361ead-c426-11ee-9293-08f1eae68afa | https://daichi.business/upload/iblock/c39/01yzt1emex3fhxg7kzw25xf098d6tz0r/vjllclbd8ojzessyiboy3kjg2jkqctqy.jpg;https://daichi.business/upload/iblock/ba0/cdhokeq098vgj9m6ym4vyzk3kkmy90gd/8axd1wo95wnmkaaj41zrifsfzetnluq8.jpg;https://daichi.business/upload/iblock/c92/yk6yy1ouwmayzcw43mszjueyhbhkfo67/ulz2x349hdgowc5wk0vy6pkef1xm9h00.jpg;https://daichi.business/upload/iblock/562/es90b5ffgh42jhc0s6o604no9u26px1o/3rgyniswve1kpwds0jvjqsl2d0il0bnc.jpg |  |  |  |  | 7 лет | Китай | Серия F | R32 | Белый | Комплект | Бытовой кондиционер | Глянцевый | Настенный | Охлаждение/нагрев | 1~, 220~240 В, 50 Гц | 5,35 | 5.35 |  | 44/40/37/31 |  | 950 | 6.35 | 12.7 | Бытовые сплит-системы | 0,96 |  | On/Off |  | -7~24 | 18~43 | 15 | 25 | • Энергоэффективность класса А<br/>• Экологичный фреон R32 <br/>• Бесшумная работа<br/>• Система безопасности<br/>• Автоматический выбор режима• Режим &quot;Turbo&quot;<br/>• Авторестарт<br/>• Ночной режим<br/>• WI-FI ready |  | 35.3 | 975x220x320 | 800(+70)x275x553 | 11.6 | 50 |  | 1,52 | 1,66 |  |  | 1.52 | 1.66 |  |  |  |  | 5,35 | 5.35 |  | 3,71 / A | 3.21 | 3,21 / A | 3.71 |  |  | 833 |  |  | A | A |  |  |  |  | 54 | 44/40/37/31 | 54 | 7,3 | 6,7 |  |  | 7,3
25571 | ASX24F1/ASB24F1 | Axioma | 42361ec1-c426-11ee-9293-08f1eae68afa | https://daichi.business/upload/iblock/3f8/nojfldmox92iajb6078exzh70rh1opxb/js4attboo37vcnmqrt9fcgwvbgw2a51z.jpg;https://daichi.business/upload/iblock/6d5/1debl99iqgsdlhngfnky7kb1qfpplz0l/1lcttsgejurn9fuq44byx4ocvb3beryl.jpg;https://daichi.business/upload/iblock/452/992ool7ty8ykpakc3r5n71k0pzqvzcir/zj7g1apy5by1k0acmpscewrs6p5hsm81.jpg;https://daichi.business/upload/iblock/1cd/aw9zyxbdh1i1h2x0aqfyry0m11qu4d5k/nsmjil8o1msa1p8e3yvnlwrlvt9qxwk8.jpg |  |  |  |  | 7 лет | Китай | Серия F | R32 | Белый | Комплект | Бытовой кондиционер | Глянцевый | Настенный | Охлаждение/нагрев | 1~, 220~240 В, 50 Гц | 7,1 | 7.1 |  | 48/45/42/32 |  | 1000 | 6.35 | 15.88 | Бытовые сплит-системы | 1,30 |  | On/Off |  | -7~24 | 18~43 | 15 | 25 | • Энергоэффективность класса А<br/>• Экологичный фреон R32 <br/>• Бесшумная работа<br/>• Система безопасности<br/>• Автоматический выбор режима• Режим &quot;Turbo&quot;<br/>• Авторестарт<br/>• Ночной режим<br/>• WI-FI ready |  | 55.2 | 975x220x320 | 890(+70)x353x697 | 11.6 | 70 |  | 1,965 | 2,12 |  |  | 1.97 | 2.12 |  |  |  |  | 7,1 | 7.1 |  | 3,61 / A | 3.41 | 3,41 / A | 3.61 |  |  | 1060 |  |  | A | A |  |  |  |  | 55 | 48/45/42/32 | 55 | 9,2 | 8,5 |  |  | 9,2
25572 | ASX07FZ1/ASB07FZ1 | Axioma | 42361ed5-c426-11ee-9293-08f1eae68afa | https://daichi.business/upload/iblock/815/z7hi6lpocvok10hgjilbsvvfv1hgv90u/e083b2qjdqpc4zql4a3es7l8ph1jwdyn.jpg;https://daichi.business/upload/iblock/cd3/tmy7hr734848632qpr5cxtadjjer78cp/wkr9d3o0aearj3wdotdkowwagrqeico2.jpg;https://daichi.business/upload/iblock/8af/o3iwvmd5nkvyit4wjiuyse78o4ti99r5/6nh0ozfliebqj7yhl9r78d6b0i0xj83b.jpg;https://daichi.business/upload/iblock/166/z8ui0zx7z6bccquc8jthnt6y19vafrit/ggjq80noadmhsy0j2r0916p0yvo159dd.jpg |  |  |  |  | 7 лет | Китай | Серия F Inverter | R32 | Белый | Комплект | Бытовой кондиционер | Глянцевый | Настенный | Охлаждение/нагрев | 1~, 220-240 В, 50 Гц | 2,10 (1,0~2,6) | 2.1 |  | 34/32/29/22 |  | 450 | 6.35 | 9.52 | Бытовые сплит-системы | 0,34 |  | Inverter |  | -15~24 | 18~43 | 10 | 15 | • Энергоэффективность класса А<br/>• Экологичный фреон R32 <br/>• Бесшумная работа<br/>• Система безопасности<br/>• Автоматический выбор режима• Режим &quot;Turbo&quot;<br/>• Авторестарт<br/>• Ночной режим<br/>• WI-FI ready |  | 19.8 | 700x190x265 | 696(+70)x256x432 | 7.3 | 20 |  | 0,55 (0,4~0,75) | 0,65 (0,4~0,85) |  |  | 0.5 | 0.65 |  |  |  |  | 2,10 (1,1~2,7) | 2.1 | 2.6 | 3,81 / A | 3.21 | 3,21 / A | 3.81 |  |  | 325 |  |  | A | A |  |  |  |  | 47 | 34/32/29/22 | 47 | 2,78 | 2,53 |  |  | 2,78
25573 | ASX09FZ1/ASB09FZ1 | Axioma | 42361ee9-c426-11ee-9293-08f1eae68afa | https://daichi.business/upload/iblock/472/vqim9hwrsz2mwrgt2chx7ezixflyg6d2/pxm23eqodzte4v51th5h2q7c07mwt86a.jpg;https://daichi.business/upload/iblock/deb/is2c5kk48uka6one22skgbimw19gcqsl/ealrzq707auqus55a2gsjotrs41r3yvw.jpg;https://daichi.business/upload/iblock/d7c/zvwrwket9tvwrhd3u34imozza5r16hp6/3sz7gecp8vz8krmsgio36d2fzvzhvzyt.jpg;https://daichi.business/upload/iblock/49c/x5nzmxylg7e75qy2xwba31myqm7irz8x/kr9262bgs5mw33loi2jevm1ib5hb4ts2.jpg |  |  |  |  | 7 лет | Китай | Серия F Inverter | R32 | Белый | Комплект | Бытовой кондиционер | Глянцевый | Настенный | Охлаждение/нагрев | 1~, 220-240 В, 50 Гц | 2,70 (1,2~3,0) | 2.7 |  | 35/32/29/23 |  | 450 | 6.35 | 9.52 | Бытовые сплит-системы | 0,36 |  | Inverter |  | -15~24 | 18~43 | 10 | 15 | • Энергоэффективность класса А<br/>• Экологичный фреон R32 <br/>• Бесшумная работа<br/>• Система безопасности<br/>• Автоматический выбор режима• Режим &quot;Turbo&quot;<br/>• Авторестарт<br/>• Ночной режим<br/>• WI-FI ready |  | 19.9 | 700x190x265 | 696(+70)x256x432 | 7.3 | 25 |  | 0,76 (0,5~0,9) | 0,81 (0,4~1,0) |  |  | 0.7 | 0.81 |  |  |  |  | 2,90 (0,9~3,2) | 2.9 | 3 | 3,81 / A | 3.31 | 3,31 / A | 3.81 |  |  | 410 |  |  | A | A |  |  |  |  | 48 | 35/32/29/23 | 48 | 3,45 | 3,25 |  |  | 3,45
25574 | ASX12FZ1/ASB12FZ1 | Axioma | 42361efd-c426-11ee-9293-08f1eae68afa | https://daichi.business/upload/iblock/dd1/moryan43oz0jo81t1ueaqjp51cg8r3fr/t3olh6k7uoune0j0wtpvarj7mpcwb6ey.jpg;https://daichi.business/upload/iblock/4bf/64h3ax5rtmwsexyctymjva7ls68wps9a/8zi4kw191yd2ugayc17b8xt7l3op4u21.jpg;https://daichi.business/upload/iblock/3ab/nm65qp25ans6liwy8efpo3mz1pwn81d5/97roenl74pvwp31atg26a9h1uejajrc1.jpg;https://daichi.business/upload/iblock/af7/8pn8pn3nvhrw189mszjsa5l1xf15qq5o/nt4xf43bxufxvppotjxlrzyw4vf7lq3n.jpg |  |  |  |  | 7 лет | Китай | Серия F Inverter | R32 | Белый | Комплект | Бытовой кондиционер | Глянцевый | Настенный | Охлаждение/нагрев | 1~, 220-240 В, 50 Гц | 3,40 (1,0~3,6) | 3.4 |  | 38/34/31/23 |  | 500 | 6.35 | 9.52 | Бытовые сплит-системы | 0,55 |  | Inverter |  | -15~24 | 18~43 | 10 | 15 | • Энергоэффективность класса А<br/>• Экологичный фреон R32 <br/>• Бесшумная работа<br/>• Система безопасности<br/>• Автоматический выбор режима• Режим &quot;Turbo&quot;<br/>• Авторестарт<br/>• Ночной режим<br/>• WI-FI ready |  | 22.9 | 700x190x265 | 700(+70)x245x544 | 7.3 | 35 |  | 0,94 (0,5~1,4) | 1,03 (0,4~1,4) |  |  | 0.9 | 1.03 |  |  |  |  | 3,40 (1,4~3,9) | 3.4 | 3.6 | 3,61 / A | 3.31 | 3,31 / A | 3.61 |  |  | 515 |  |  | A | A |  |  |  |  | 52 | 38/34/31/23 | 52 | 4,33 | 4 |  |  | 4,33
25575 | ASX18FZ1/ASB18FZ1 | Axioma | 42361f11-c426-11ee-9293-08f1eae68afa | https://daichi.business/upload/iblock/682/2zvdsa7rwx0mptjkvc6bd55a7x0vi5re/7xygyht1vt9twsadsrkn7owix2s8x0fw.jpg;https://daichi.business/upload/iblock/afe/qqdsuv930jf43uy52au0j691rdl9ck83/lvy1n8vzpc1ubfdkabr6er31l5k75nme.jpg;https://daichi.business/upload/iblock/6f1/kouic6g3fn09y14ff64cey5sb20b26r5/698g4t0kmde7cd8ucmguyc9z1cg1p1ra.jpg;https://daichi.business/upload/iblock/ae5/lkrab01zqk45v09t66z5rd0o9gwncjgt/jdzrl72uvses9vylkqva1o11tzc3wb0o.jpg |  |  |  |  | 7 лет | Китай | Серия F Inverter | R32 | Белый | Комплект | Бытовой кондиционер | Глянцевый | Настенный | Охлаждение/нагрев | 1~, 220-240 В, 50 Гц | 4,80 (1,2~5,1) | 4.8 |  | 44/40/35/28 |  | 700 | 6.35 | 12.7 | Бытовые сплит-системы | 0,68 |  | Inverter |  | -15~24 | 18~43 | 10 | 20 | • Энергоэффективность класса А<br/>• Экологичный фреон R32 <br/>• Бесшумная работа<br/>• Система безопасности<br/>• Автоматический выбор режима• Режим &quot;Turbo&quot;<br/>• Авторестарт<br/>• Ночной режим<br/>• WI-FI ready |  | 29.2 | 805x200x290 | 800(+70)x275x553 | 8.7 | 50 |  | 1,26 (0,6~2,1) | 1,45 (0,4~1,75) |  |  | 1.2 | 1.45 |  |  |  |  | 4,80 (1,2~5,1) | 4.8 | 5.1 | 3,81 / A | 3.31 | 3,31 / A | 3.81 |  |  | 725 |  |  | A | A |  |  |  |  | 53 | 44/40/35/28 | 53 | 6,23 | 5,8 |  |  | 6,23
25576 | ASX24FZ1/ASB24FZ1 | Axioma | 42361f25-c426-11ee-9293-08f1eae68afa | https://daichi.business/upload/iblock/d39/vyu5tuurb50ez00gxjtjjds13o68zdmo/qyie9z0l09d709fga21icu9lwrwirq0x.jpg;https://daichi.business/upload/iblock/60e/easmcsgy7q9gj7nrn1cxaxzuih29tn4h/8490wxc34khlkhjxo0kq6lg6w1f6pp53.jpg;https://daichi.business/upload/iblock/47a/5lv8qxrb1wx5r9gy3440guhx78nibna5/5imduzx5p46j23t6bsr8lmsedsf7xr0v.jpg;https://daichi.business/upload/iblock/afa/lm0h326ecop7bshea1lsqw4d60ej16v8/tmufwqx83sr8o082vpdkqem2k57c2id0.jpg |  |  |  |  | 7 лет | Китай | Серия F Inverter | R32 | Белый | Комплект | Бытовой кондиционер | Глянцевый | Настенный | Охлаждение/нагрев | 1~, 220-240 В, 50 Гц | 6,70 (1,3~7,4) | 6.7 |  | 47/45/37/29 |  | 1000 | 6.35 | 12.7 | Бытовые сплит-системы | 0,90 |  | Inverter |  | -15~24 | 18~43 | 15 | 25 | • Энергоэффективность класса А<br/>• Экологичный фреон R32 <br/>• Бесшумная работа<br/>• Система безопасности<br/>• Автоматический выбор режима• Режим &quot;Turbo&quot;<br/>• Авторестарт<br/>• Ночной режим<br/>• WI-FI ready |  | 32.7 | 975x220x320 | 800(+70)x275x550 | 11.6 | 70 |  | 1,75 (0,6~2,3) | 1,86 (0,4~2,2) |  |  | 1.7 | 1.86 |  |  |  |  | 7,00 (1,4~7,5) | 7 | 7.4 | 4,00 / A | 3.61 | 3,61 / A | 4 |  |  | 930 |  |  | A | A |  |  |  |  | 57 | 47/45/37/29 | 57 | 8,8 | 7,9 |  |  | 8,8
27064 | ASX07H1R | Axioma | dfbe597d-95d1-11ef-9296-08f1eae68afa | https://daichi.business/upload/iblock/23e/c7q7ul7o3p265ye92to2cldl39hpwr38/d04ihbou0vm3ey5kpvyv68898bgkxyle.jpg |  | 8.5 | 698х190х255 | 764x325x257 | 7 лет | Китай | Серия H R32 | R32 | Белый | Внутренний блок | Внутренний блок кондиционера | Глянцевый | Настенный | Охлаждение/нагрев | 1~, 220-240 В, 50 Гц | 2 | 2 | 39/27 |  | 430 |  | 6.35 | 9.52 | Бытовые сплит-системы | [9 empty] | N
27065 | ASX09H1R | Axioma | dfbe59b5-95d1-11ef-9296-08f1eae68afa | https://daichi.business/upload/iblock/f9c/qx57u7h5g7u1z0wgjsiivx2uf4igt3gx/0sqp68ojxiecb2ywxt34d64mrluzbe5q.jpg |  | 8.5 | 698х190х255 | 764x325x257 | 7 лет | Китай | Серия H R32 | R32 | Белый | Внутренний блок | Внутренний блок кондиционера | Глянцевый | Настенный | Охлаждение/нагрев | 1~, 220-240 В, 50 Гц | 2,5 | 2.5 | 39/27 |  | 440 |  | 6.35 | 9.52 | Бытовые сплит-системы | [9 empty] | N
27066 | ASX12H1R | Axioma | dfbe59ed-95d1-11ef-9296-08f1eae68afa | https://daichi.business/upload/iblock/2bc/pwmg9rh35tfpsrv3qy5s4u0vmf018cns/b3tsscvomgwftmnrapj38ll1g53pwb31.jpg |  | 9.2 | 777х201х250 | 840x315x260 | 7 лет | Китай | Серия H R32 | R32 | Белый | Внутренний блок | Внутренний блок кондиционера | Глянцевый | Настенный | Охлаждение/нагрев | 1~, 220-240 В, 50 Гц | 3,5 | 3.5 | 41/30 |  | 550 |  | 6.35 | 9.52 | Бытовые сплит-системы | [9 empty] | N
27067 | ASX18H1R | Axioma | dfbe5a25-95d1-11ef-9296-08f1eae68afa | https://daichi.business/upload/iblock/428/3m63qnrpb3fm22c0v7lmxolpnrm1ggmw/9awnrjpe0bh62b71mlwa9ijwz204cr2n.jpg |  | 13 | 910х206х294 | 979x372x277 | 7 лет | Китай | Серия H R32 | R32 | Белый | Внутренний блок | Внутренний блок кондиционера | Глянцевый | Настенный | Охлаждение/нагрев | 1~, 220-240 В, 50 Гц | 5 | 5 | 43/32 |  | 780 |  | 6.35 | 12.7 | Бытовые сплит-системы | [9 empty] | N
27068 | ASX24H1R | Axioma | dfbe5a5d-95d1-11ef-9296-08f1eae68afa | https://daichi.business/upload/iblock/d99/kbd1l8k1bxh5n2dh9bsemy15fqtck40c/y0xa7i3e8w2kfbw6iz0lg4nhmmve8dbz.jpg |  | 13 | 910х206х294 | 979x372x277 | 7 лет | Китай | Серия H R32 | R32 | Белый | Внутренний блок | Внутренний блок кондиционера | Глянцевый | Настенный | Охлаждение/нагрев | 1~, 220-240 В, 50 Гц | 7 | 7 | 43/35 |  | 780 |  | 6.35 | 12.7 | Бытовые сплит-системы | [9 empty] | N
27069 | ASX07HZ1R | Axioma | dfbe5a95-95d1-11ef-9296-08f1eae68afa | https://daichi.business/upload/iblock/901/8katxtrtqwt50n661to6evyp4srw5l1o/9mwxpkuz6lws7611unus1kswje3zg8w0.jpg |  | 8.5 | 698х190х255 | 764x325x257 | 7 лет | Китай | Серия H inverter R32 | R32 | Белый | Внутренний блок | Внутренний блок кондиционера | Глянцевый | Настенный | Охлаждение/нагрев | 1~, 220-240 В, 50 Гц | 2 | 2 | 40/26 |  | 460 |  | 6.35 | 9.52 | Бытовые сплит-системы | [9 empty] | N
27070 | ASX09HZ1R | Axioma | dfbe5acd-95d1-11ef-9296-08f1eae68afa | https://daichi.business/upload/iblock/b2a/cqlwaks7p5acur4oc3g8o4dtgxof1u1s/740mv33hu2a5is9a0kfbj8fckysbjbs6.jpg |  | 8.5 | 698х190х255 | 764x325x257 | 7 лет | Китай | Серия H inverter R32 | R32 | Белый | Внутренний блок | Внутренний блок кондиционера | Глянцевый | Настенный | Охлаждение/нагрев | 1~, 220-240 В, 50 Гц | 2,5 | 2.5 | 40/26 |  | 460 |  | 6.35 | 9.52 | Бытовые сплит-системы | [9 empty] | N
27071 | ASX12HZ1R | Axioma | dfbe5b05-95d1-11ef-9296-08f1eae68afa | https://daichi.business/upload/iblock/ff2/vv39jq02rmzs30m8byruzbf6mwjusiiq/k5e11d1gdutf2c5usqm0frca9f4nqcu6.jpg |  | 9.5 | 777х201х250 | 840x315x260 | 7 лет | Китай | Серия H inverter R32 | R32 | Белый | Внутренний блок | Внутренний блок кондиционера | Глянцевый | Настенный | Охлаждение/нагрев | 1~, 220-240 В, 50 Гц | 3,5 | 3.5 | 40/26 |  | 500 |  | 6.35 | 9.52 | Бытовые сплит-системы | [9 empty] | N
27072 | ASX18HZ1R | Axioma | dfbe5b3d-95d1-11ef-9296-08f1eae68afa | https://daichi.business/upload/iblock/ffd/qh27k9192ls0mx3v9lneemblar7oaj8j/eyvg1thlwe2ymuggqkgq5bu2lynradfk.jpg |  | 13 | 910х206х294 | 979x372x277 | 7 лет | Китай | Серия H inverter R32 | R32 | Белый | Внутренний блок | Внутренний блок кондиционера | Глянцевый | Настенный | Охлаждение/нагрев | 1~, 220-240 В, 50 Гц | 5 | 5 | 44/28 |  | 800 |  | 6.35 | 9.52 | Бытовые сплит-системы | [9 empty] | N
27073 | ASX24HZ1R | Axioma | dfbe5b75-95d1-11ef-9296-08f1eae68afa | https://daichi.business/upload/iblock/3cc/cpzurkbep0p6ph4yotd7qkqul9nxkorg/dlluug7ouj0ybqqvnp5bg1bw2yemrsuo.jpg |  | 14.5 | 1010х220х315 | 1096x390x297 | 7 лет | Китай | Серия H inverter R32 | R32 | Белый | Внутренний блок | Внутренний блок кондиционера | Глянцевый | Настенный | Охлаждение/нагрев | 1~, 220-240 В, 50 Гц | 7 | 7 | 47/34 |  | 1000 |  | 6.35 | 12.7 | Бытовые сплит-системы | [9 empty] | N
27074 | ASB07H1R | Axioma | dfbe5bad-95d1-11ef-9296-08f1eae68afa | https://daichi.business/upload/iblock/a96/61gqsgq9g6zt9pt6v6r02khpmq7nua8o/6st2ng7bxqxvqp35tffssirijv7b9jwn.jpg |  | 22.5 | 712(+70)x276x459 | 765x310x481 | 7 лет | Китай | Серия H R32 | R32 |  | Наружный блок | Наружный блок кондиционера |  |  | Охлаждение/нагрев | 1~, 220-240 В, 50 Гц | 2 | 2 |  |  |  |  | 6.35 | 9.52 | Бытовые сплит-системы | 0,38 | 1 | On/Off | Сплит-система | –7~24 | 15~43 | 5 | 15 |  | N
27075 | ASB09H1R | Axioma | dfbe5be5-95d1-11ef-9296-08f1eae68afa | https://daichi.business/upload/iblock/a02/e8n8o2pfql4rgq31sq94cu9ldo2u1lpp/dgm3etzm37zs5kail8ps86x63db25ncl.jpg |  | 25 | 712(+70)x276x459 | 765x310x481 | 7 лет | Китай | Серия H R32 | R32 |  | Наружный блок | Наружный блок кондиционера |  |  | Охлаждение/нагрев | 1~, 220-240 В, 50 Гц | 2,5 | 2.5 |  |  |  |  | 6.35 | 9.52 | Бытовые сплит-системы | 0,43 | 1 | On/Off | Сплит-система | –7~24 | 15~43 | 5 | 15 |  | N
27076 | ASB12H1R | Axioma | dfbe5c1d-95d1-11ef-9296-08f1eae68afa | https://daichi.business/upload/iblock/617/bvjr7s0w978pdonxpwtotrek9rpqsh5q/oqzmpzrcnc85qjvnq2nrbc9znopoft92.jpg |  | 27 | 777(+70)х290х498 | 818x325x515 | 7 лет | Китай | Серия H R32 | R32 |  | Наружный блок | Наружный блок кондиционера |  |  | Охлаждение/нагрев | 1~, 220-240 В, 50 Гц | 3,5 | 3.5 |  |  |  |  | 6.35 | 9.52 | Бытовые сплит-системы | 0,43 | 1 | On/Off | Сплит-система | –7~24 | 15~43 | 5 | 15 |  | N
27077 | ASB18H1R | Axioma | dfbe5c55-95d1-11ef-9296-08f1eae68afa | https://daichi.business/upload/iblock/fc9/xem43ondxtqm02acw1leizuljtyi8b5b/t92djku9cvcnle6ghbhe93n304f4svim.jpg |  | 32.5 | 795(+70)х305х549 | 835x328x575 | 7 лет | Китай | Серия H R32 | R32 |  | Наружный блок | Наружный блок кондиционера |  |  | Охлаждение/нагрев | 1~, 220-240 В, 50 Гц | 5 | 5 |  |  |  |  | 6.35 | 12.7 | Бытовые сплит-системы | 0,62 | 1 | On/Off | Сплит-система | –7~24 | 15~43 | 5 | 15 |  | N
27078 | ASB24H1R | Axioma | dfbe5c8d-95d1-11ef-9296-08f1eae68afa | https://daichi.business/upload/iblock/519/4b4yvmhhrxahiqcqjfkhj29m4943q08z/vyfc4vupkj54r33vclu3k2gjl7zboi5b.jpg |  | 41.5 | 853(+70)х349х602 | 890x385x628 | 7 лет | Китай | Серия H R32 | R32 |  | Наружный блок | Наружный блок кондиционера |  |  | Охлаждение/нагрев | 1~, 220-240 В, 50 Гц | 7 | 7 |  |  |  |  | 6.35 | 12.7 | Бытовые сплит-системы | 0,62 | 1 | On/Off | Сплит-система | –7~24 | 15~43 | 5 | 15 |  | N
27079 | ASB07HZ1R | Axioma | dfbe5cc5-95d1-11ef-9296-08f1eae68afa | https://daichi.business/upload/iblock/d26/12304wprz0463pwlta5wufr392ug0b28/3kvhss3ec6eq7uoyp8lhgri4f3qccmre.jpg |  | 20.5 | 712(+70)x276x459 | 765x310x481 | 7 лет | Китай | Серия H inverter R32 | R32 |  | Наружный блок | Наружный блок кондиционера |  |  | Охлаждение/нагрев | 1~, 220-240 В, 50 Гц | 2 | 2 |  |  |  |  | 6.35 | 9.52 | Бытовые сплит-системы | 0,32 | 1 | Inverter | Сплит-система | –15~30 | 0~53 | 5 | 15 |  | N
27080 | ASB09HZ1R | Axioma | e5ba4cf4-95d1-11ef-9296-08f1eae68afa | https://daichi.business/upload/iblock/530/7nj173txr38c3t739nw6dylhjav65mh9/awu1iupgeenez1m8xfikxjvvrbl9mqnx.jpg |  | 21 | 712(+70)x276x459 | 765x310x481 | 7 лет | Китай | Серия H inverter R32 | R32 |  | Наружный блок | Наружный блок кондиционера |  |  | Охлаждение/нагрев | 1~, 220-240 В, 50 Гц | 2,5 | 2.5 |  |  |  |  | 6.35 | 9.52 | Бытовые сплит-системы | 0,4 | 1 | Inverter | Сплит-система | –15~30 | 0~53 | 5 | 15 |  | N
27081 | ASB12HZ1R | Axioma | e5ba4d2c-95d1-11ef-9296-08f1eae68afa | https://daichi.business/upload/iblock/b5b/1gq23hwuld5zh1jzx0op2v234zuwpkz3/ocjai2lnm2xw5e09ca21at7awt95je8y.jpg |  | 21.5 | 712(+70)x276x459 | 765x310x481 | 7 лет | Китай | Серия H inverter R32 | R32 |  | Наружный блок | Наружный блок кондиционера |  |  | Охлаждение/нагрев | 1~, 220-240 В, 50 Гц | 3,5 | 3.5 |  |  |  |  | 6.35 | 9.52 | Бытовые сплит-системы | 0,4 | 1 | Inverter | Сплит-система | –15~30 | 0~53 | 5 | 15 |  | N
27082 | ASB18HZ1R | Axioma | e5ba4d64-95d1-11ef-9296-08f1eae68afa | https://daichi.business/upload/iblock/124/ujuqouo12q7ro6s6uhvbos1mhfzy7dx4/e8ubhfcmm952mrnng6luoj0t0gxs56sv.jpg |  | 27.5 | 795(+70)x305x549 | 835x328x575 | 7 лет | Китай | Серия H inverter R32 | R32 |  | Наружный блок | Наружный блок кондиционера |  |  | Охлаждение/нагрев | 1~, 220-240 В, 50 Гц | 5 | 5 |  |  |  |  | 6.35 | 9.52 | Бытовые сплит-системы | 0,67 | 1 | Inverter | Сплит-система | –15~30 | 0~53 | 5 | 15 |  | N
27083 | ASB24HZ1R | Axioma | e5ba4d9c-95d1-11ef-9296-08f1eae68afa | https://daichi.business/upload/iblock/4ef/gp4sas2i8xisb4bhs5smwpujum1rdb7g/3tslqjhleyoewi2k62oz8c6l2p7zyslm.jpg |  | 33.5 | 853(+70)x349x602 | 890x385x628 | 7 лет | Китай | Серия H inverter R32 | R32 |  | Наружный блок | Наружный блок кондиционера |  |  | Охлаждение/нагрев | 1~, 220-240 В, 50 Гц | 7 | 7 |  |  |  |  | 6.35 | 12.7 | Бытовые сплит-системы | 1,04 | 1 | Inverter | Сплит-система | –15~30 | 0~53 | 5 | 15 |  | N
27084 | ASB14M2Z1R1 | Axioma | e5ba4dd4-95d1-11ef-9296-08f1eae68afa | https://daichi.business/upload/iblock/f2d/607ui4pwq2b65andqt09kdg3zqvxzbph/ef4ya5jrmmnykqp0xtu56jm9hqh5j1gg.jpg | 31 | 31 | 853(+90)x349x602 | 890x390x630 | 7 лет | Китай | ASB-MZ-R | R32 |  | Наружный блок | Наружный блок кондиционера |  |  | Охлаждение/нагрев | 1~, 220-240 В, 50 Гц | 4,85~4,1~1,2 | 4.1 |  |  |  |  | 2Ч6.35 | 2Ч9.52 | Мультисистемы | 0,83 | 2 | Inverter | Мультисистема | -20~30 | -15~53 | 15 | 25 | [18 empty] | 4,5~5,2~1,25 | 5.2
27085 | ASX07MH1Z1R | Axioma | e5ba4e31-95d1-11ef-9296-08f1eae68afa | https://daichi.business/upload/iblock/b92/h0aj33qn2renn6qc72v13b5y09cw5zb8/sbm9kslls5sexpizchbbfhmndfs7p0gr.jpg | 8 | 10.5 | 698x190x255 | 850x320x280 | 7 лет | Китай | ASX-MH1-R | R32 | Белый | Внутренний блок | Внутренний блок мультисистемы | Глянцевый | Настенный | Охлаждение/нагрев | 1~, 220-240 В, 50 Гц | 2,05 | 2.05 | 40/22 |  | 420 |  | 6.35 | 9.52 | Мультисистемы | [8 empty] | Стильный настенный блок с возможностью выбора одной из пяти скоростей вентилятора для соблюдения оптимального баланса производительности и эффективного энергопотребления, устойчив к перепадам напряжения. | N | [16 empty] | 2,05 | 2.05
27086 | ASX09MH1Z1R | Axioma | e5ba4e8e-95d1-11ef-9296-08f1eae68afa | https://daichi.business/upload/iblock/571/an3cgamyyyd5x35pnnuwpuii1835hpug/fdn5392tbjympazl9rlucg3w23a54nn0.jpg | 8 | 10.5 | 698x190x255 | 850x320x280 | 7 лет | Китай | ASX-MH1-R | R32 | Белый | Внутренний блок | Внутренний блок мультисистемы | Глянцевый | Настенный | Охлаждение/нагрев | 1~, 220-240 В, 50 Гц | 2,64 | 2.64 | 40/22 |  | 420 |  | 6.35 | 9.52 | Мультисистемы | [8 empty] | Стильный настенный блок с возможностью выбора одной из пяти скоростей вентилятора для соблюдения оптимального баланса производительности и эффективного энергопотребления, устойчив к перепадам напряжения. | N | [16 empty] | 2,64 | 2.64
27087 | ASX12MH1Z1R | Axioma | e5ba4eea-95d1-11ef-9296-08f1eae68afa | https://daichi.business/upload/iblock/572/gda899wtztm4vw1ux45a6tbl02z2posc/tb8c0jo2w3q8b44i4he1rtl3h32sc9gb.jpg | 8 | 10.5 | 777x201x250 | 850x320x280 | 7 лет | Китай | ASX-MH1-R | R32 | Белый | Внутренний блок | Внутренний блок мультисистемы | Глянцевый | Настенный | Охлаждение/нагрев | 1~, 220-240 В, 50 Гц | 3,52 | 3.52 | 40/22 |  | 550 |  | 6.35 | 9.52 | Мультисистемы | [8 empty] | Стильный настенный блок с возможностью выбора одной из пяти скоростей вентилятора для соблюдения оптимального баланса производительности и эффективного энергопотребления, устойчив к перепадам напряжения. | N | [16 empty] | 3,52 | 3.52
27088 | ASX18MH1Z1R | Axioma | e5ba4f46-95d1-11ef-9296-08f1eae68afa | https://daichi.business/upload/iblock/efc/52c0260insze7wgsuexyw87gqju3g3t1/jbagxwo4jjgnk5j3z4q6pm2y3me70adv.jpg | 10 | 13 | 910x206x294 | 980x380x280 | 7 лет | Китай | ASX-MH1-R | R32 | Белый | Внутренний блок | Внутренний блок мультисистемы | Глянцевый | Настенный | Охлаждение/нагрев | 1~, 220-240 В, 50 Гц | 5,13 | 5.13 | 43/27 |  | 800 |  | 6.35 | 9.52 | Мультисистемы | [8 empty] | Стильный настенный блок с возможностью выбора одной из пяти скоростей вентилятора для соблюдения оптимального баланса производительности и эффективного энергопотребления, устойчив к перепадам напряжения. | N | [16 empty] | 5,22 | 5.22
27089 | ASX09MCZ1R1 | Axioma | e5ba4fa3-95d1-11ef-9296-08f1eae68afa | https://daichi.business/upload/iblock/47b/upmned8dq53rg7669khnkkcxo02xxcc7/rae1ss9m072fsd98nxjhwe5p9gtnsmi5.jpg | 20 | 18 | 570x570x245 | 657x718x301 | 7 лет | Китай | ASX-MC-R1 | R32 |  | Внутренний блок | Внутренний блок мультисистемы |  | Кассетный 600х600 | Охлаждение/нагрев | 1~, 220-240 В, 50 Гц | 2,64 | 2.64 | 42/27 |  | 650 |  | 6.35 | 9.52 | Мультисистемы | [8 empty] | Кассетный внутренний блок имеет современный дизайн, который хорошо вписывается в потолок. Кондиционер обеспечивает равномерное распределение воздуха по всему помещению, создавая комфортные условия. | N | [16 empty] | 2,78 | 2.78
27090 | ASX12MCZ1R1 | Axioma | e5ba5000-95d1-11ef-9296-08f1eae68afa | https://daichi.business/upload/iblock/62f/l9redd9uzot9plc21rgjp9z863z3rgow/yxwdxzq5pw6bnkfylwiim0fdsfv4c86d.jpg | 20 | 18 | 570x570x245 | 657x718x301 | 7 лет | Китай | ASX-MC-R1 | R32 |  | Внутренний блок | Внутренний блок мультисистемы |  | Кассетный 600х600 | Охлаждение/нагрев | 1~, 220-240 В, 50 Гц | 3,52 | 3.52 | 42/27 |  | 650 |  | 6.35 | 9.52 | Мультисистемы | [8 empty] | Кассетный внутренний блок имеет современный дизайн, который хорошо вписывается в потолок. Кондиционер обеспечивает равномерное распределение воздуха по всему помещению, создавая комфортные условия. | N | [16 empty] | 3,96 | 3.96
27091 | ASX18MCZ1R1 | Axioma | e5ba505d-95d1-11ef-9296-08f1eae68afa | https://daichi.business/upload/iblock/051/cpuf6voeykq867dsp5129qe02kg61zqx/4j9km7vlbr0c9jpqz4b5mcfod84qex4n.jpg | 20 | 18 | 570x570x245 | 657x718x301 | 7 лет | Китай | ASX-MC-R1 | R32 |  | Внутренний блок | Внутренний блок мультисистемы |  | Кассетный 600х600 | Охлаждение/нагрев | 1~, 220-240 В, 50 Гц | 5,28 | 5.28 | 46/28 |  | 750 |  | 6.35 | 9.52 | Мультисистемы | [8 empty] | Кассетный внутренний блок имеет современный дизайн, который хорошо вписывается в потолок. Кондиционер обеспечивает равномерное распределение воздуха по всему помещению, создавая комфортные условия. | N | [16 empty] | 5,74 | 5.74
27092 | ASX09MDZ1R1 | Axioma | e5ba50ba-95d1-11ef-9296-08f1eae68afa | https://daichi.business/upload/iblock/b44/m554repxmq3f2kuggz1bchtmbq3x18sv/fu6jml83z7b1xpg6zvv43smy2ftmb6kz.jpg | 16 | 18 | 700x490x200 | 900x555x250 | 7 лет | Китай | ASX-MD-R1 | R32 |  | Внутренний блок | Внутренний блок мультисистемы |  | Канальный низконапорный | Охлаждение/нагрев | 1~, 220-240 В, 50 Гц | 2,64 | 2.64 | 43/27 |  | 600 |  | 6.35 | 9.52 | Мультисистемы | [8 empty] | Канальные блоки предоставляют комфорт и эффективное кондиционирование воздуха, сохраняя при этом внешний вид помещения за счет скрытого монтажа. | N | [16 empty] | 2,78 | 2.78 | [15 empty] | 25
27093 | ASX12MDZ1R1 | Axioma | e5ba5117-95d1-11ef-9296-08f1eae68afa | https://daichi.business/upload/iblock/343/t8issqymyve4u9j73wo3g09a92inxn3z/kj2jizxuwvg9b41fcweqnsknpplanmvj.jpg | 16 | 18 | 700x490x200 | 900x555x250 | 7 лет | Китай | ASX-MD-R1 | R32 |  | Внутренний блок | Внутренний блок мультисистемы |  | Канальный низконапорный | Охлаждение/нагрев | 1~, 220-240 В, 50 Гц | 3,52 | 3.52 | 43/27 |  | 600 |  | 6.35 | 9.52 | Мультисистемы | [8 empty] | Канальные блоки предоставляют комфорт и эффективное кондиционирование воздуха, сохраняя при этом внешний вид помещения за счет скрытого монтажа. | N | [16 empty] | 3,96 | 3.96 | [15 empty] | 25
27094 | ASX18MDZ1R1 | Axioma | e5ba5173-95d1-11ef-9296-08f1eae68afa | https://daichi.business/upload/iblock/dad/kj0qkedj1t3z54inoum0xwfad2kleu7o/d2f10jb8jtvuboonya10wk1bpwt40z05.jpg | 20 | 21 | 920x490x200 | 1120x555x250 | 7 лет | Китай | ASX-MD-R1 | R32 |  | Внутренний блок | Внутренний блок мультисистемы |  | Канальный низконапорный | Охлаждение/нагрев | 1~, 220-240 В, 50 Гц | 5,28 | 5.28 | 46/28 |  | 850 |  | 6.35 | 9.52 | Мультисистемы | [8 empty] | Канальные блоки предоставляют комфорт и эффективное кондиционирование воздуха, сохраняя при этом внешний вид помещения за счет скрытого монтажа. | N | [16 empty] | 5,74 | 5.74 | [15 empty] | 25
27095 | ASX09MCZ1R1/A-Q4B2 | Axioma | fa9c7b31-beba-11ef-9296-08f1eae68afa | https://daichi.business/upload/iblock/328/ggwm7b6r8hbwy66g0xm8hqktpe8rb9nv/e5a88pfr8hd2j4sbrmcsmkicmdzujugi.jpg |  |  |  |  | 7 лет | Китай | ASX-MC-R1 | R32 |  | Внутренний блок | Внутренний блок мультисистемы |  | Кассетный 600х600 | Охлаждение/нагрев | 1~, 220-240 В, 50 Гц | 2,64 | 2.64 |  |  |  |  | 6.35 | 9.52 | Мультисистемы | [8 empty] | Кассетный внутренний блок имеет современный дизайн, который хорошо вписывается в потолок. Кондиционер обеспечивает равномерное распределение воздуха по всему помещению, создавая комфортные условия. | N |  | 570x570x245 |  | 20 | [12 empty] | 2,78 | 2.78 | [21 empty] | 2.7 | 620х620х50
27096 | ASX12MCZ1R1/A-Q4B2 | Axioma | fa9c7b45-beba-11ef-9296-08f1eae68afa | https://daichi.business/upload/iblock/d2f/fwff41wgle39mygr6rb56ykto3bxpqbr/ao98rdri8o8hryzfg4t4hh1gdmgll21m.jpg |  |  |  |  | 7 лет | Китай | ASX-MC-R1 | R32 |  | Внутренний блок | Внутренний блок мультисистемы |  | Кассетный 600х600 | Охлаждение/нагрев | 1~, 220-240 В, 50 Гц | 3,52 | 3.52 |  |  |  |  | 6.35 | 9.52 | Мультисистемы | [8 empty] | Кассетный внутренний блок имеет современный дизайн, который хорошо вписывается в потолок. Кондиционер обеспечивает равномерное распределение воздуха по всему помещению, создавая комфортные условия. | N |  | 570x570x245 |  | 20 | [12 empty] | 3,96 | 3.96 | [21 empty] | 2.7 | 620х620х50
27097 | ASX18MCZ1R1/A-Q4B2 | Axioma | fa9c7b59-beba-11ef-9296-08f1eae68afa | https://daichi.business/upload/iblock/c19/91wy5c44x8rqo4fy9pzl49b3w0g9stpr/ct21pgjiyg6hh5s06nbhpp4462sszjdq.jpg |  |  |  |  | 7 лет | Китай | ASX-MC-R1 | R32 |  | Внутренний блок | Внутренний блок мультисистемы |  | Кассетный 600х600 | Охлаждение/нагрев | 1~, 220-240 В, 50 Гц | 5,28 | 5.28 |  |  |  |  | 6.35 | 9.52 | Мультисистемы | [8 empty] | Кассетный внутренний блок имеет современный дизайн, который хорошо вписывается в потолок. Кондиционер обеспечивает равномерное распределение воздуха по всему помещению, создавая комфортные условия. | N |  | 570x570x245 |  | 20 | [12 empty] | 5,74 | 5.74 | [21 empty] | 2.7 | 620х620х50
27098 | ASX07HZ1R/ASB07HZ1R | Axioma | fa9c7a69-beba-11ef-9296-08f1eae68afa | https://daichi.business/upload/iblock/9e5/4h4aaeur5aimt345dy4e6crdfiv4sp11/v771vs1gn8d1i4801z6xdmc7iq26qirn.jpg;https://daichi.business/upload/iblock/697/n8obwo4iotd0xqaxn4aw2wojcw86kub5/pzpiwe266w6emfcn9a0w9q2nffd96y02.jpg;https://daichi.business/upload/iblock/251/thn4n1my0w4q2g3t22jbhfe1g7mm7zti/mkotdsq2amdf5mkkvsqkvwcvyo02ca6b.jpg |  |  |  |  | 7 лет | Китай | Серия H inverter R32 | R32 | Белый | Комплект | Бытовой кондиционер | Глянцевый | Настенный | Охлаждение/нагрев | 1~, 220-240 В, 50 Гц | 2,8~2,2~0,6 | 2.2 |  | 40/26 |  | 460 | 6.35 | 9.52 | Бытовые сплит-системы | 0,32 |  | Inverter |  | –15~30 | 0~53 | 5 | 15 | Стильный инверторный кондиционер с функцией ионизатора воздуха, который способствует очищению воздуха, удаляя пыль, устраняя запах, дым и аллергены, делая его здоровым. | N |  | 698х190х255 | 712(+70)x276x459 |  | 20 |  | 1,05~0,63~0,16 | 1,55~0,69~0,16 |  |  | 0.63 | 0.69 |  |  |  |  | 2,95~2,29~0,6 | 2.29 | 2.8 | 3,61/А | 3.21 | 3,21/А | 3.61 |  |  | 343 |  |  | A | A
27099 | ASX09HZ1R/ASB09HZ1R | Axioma | fa9c7a7d-beba-11ef-9296-08f1eae68afa | https://daichi.business/upload/iblock/ecb/dpkudqvdulzao8025lrkkz8lz2hixkfw/fzd2vdb5t7s35zyu7q2nwabq1zwpg376.jpg;https://daichi.business/upload/iblock/e14/0h2gjt2bqzdy88qs6cvgtzyodd1q5932/hxy2b3ulapy0hsquel7i5aiigycxnq26.jpg;https://daichi.business/upload/iblock/332/f5ru4l5lpfmazd39zeipxpqdhfgpyi0s/pvs6ana7h3xye9gykecptwbbdk02ezni.jpg |  |  |  |  | 7 лет | Китай | Серия H inverter R32 | R32 | Белый | Комплект | Бытовой кондиционер | Глянцевый | Настенный | Охлаждение/нагрев | 1~, 220-240 В, 50 Гц | 3,37~2,64~0,7 | 2.64 |  | 40/26 |  | 460 | 6.35 | 9.52 | Бытовые сплит-системы | 0,4 |  | Inverter |  | –15~30 | 0~53 | 5 | 15 | Стильный инверторный кондиционер с функцией ионизатора воздуха, который способствует очищению воздуха, удаляя пыль, устраняя запах, дым и аллергены, делая его здоровым. | N |  | 698х190х255 | 712(+70)x276x459 |  | 25 |  | 1,6~0,77~0,2 | 1,6~0,82~0,2 |  |  | 0.77 | 0.82 |  |  |  |  | 3,66~2,78~0,7 | 2.78 | 3.37 | 3,61/А | 3.21 | 3,21/А | 3.61 |  |  | 410 |  |  | A | A
27100 | ASX12HZ1R/ASB12HZ1R | Axioma | fa9c7a91-beba-11ef-9296-08f1eae68afa | https://daichi.business/upload/iblock/c6f/cvon7o23jm1tmu82cs3pz9qv81flvzij/abcmvo3e950pz4uhzkv8ln9k66gmipn2.jpg;https://daichi.business/upload/iblock/e32/7d1rfyjj5o5r27p2wx69ll8ko6e4ssi7/jlp1lppgv0w62l6q0me5r06lwcjzvx7g.jpg;https://daichi.business/upload/iblock/274/qmv0nxclryekigbnsks0hzcg8luzq203/q3xicc2ond181bd6pnpa3u2hnmu9ypnj.jpg |  |  |  |  | 7 лет | Китай | Серия H inverter R32 | R32 | Белый | Комплект | Бытовой кондиционер | Глянцевый | Настенный | Охлаждение/нагрев | 1~, 220-240 В, 50 Гц | 3,81~3,52~1 | 3.52 |  | 40/26 |  | 500 | 6.35 | 9.52 | Бытовые сплит-системы | 0,4 |  | Inverter |  | –15~30 | 0~53 | 5 | 15 | Стильный инверторный кондиционер с функцией ионизатора воздуха, который способствует очищению воздуха, удаляя пыль, устраняя запах, дым и аллергены, делая его здоровым. | N |  | 777х201х250 | 712(+70)x276x459 |  | 35 |  | 1,8~1,01~0,3 | 1,8~1,1~0,3 |  |  | 1.01 | 1.1 |  |  |  |  | 3,96~3,66~1,02 | 3.66 | 3.81 | 3,61/А | 3.21 | 3,21/А | 3.61 |  |  | 548 |  |  | A | A
27101 | ASX18HZ1R/ASB18HZ1R | Axioma | fa9c7aa5-beba-11ef-9296-08f1eae68afa | https://daichi.business/upload/iblock/73c/pfk3765ql8b6plv3hbyumynx0csaygvj/3tazp9xxqha9n87ae43z4i2214gup6b3.jpg;https://daichi.business/upload/iblock/956/a11mrawsxcy3wv7tadmvbi4jweal2fnk/s3ttf1nupk7zsgexc9zc3ezuowra3hpb.jpg;https://daichi.business/upload/iblock/819/gbv6xwvhcl3g6pnzy74c3fzqb4bnlvs8/odvyy2h5xej0db8kzg8qfrchnf5e0m0q.jpg |  |  |  |  | 7 лет | Китай | Серия H inverter R32 | R32 | Белый | Комплект | Бытовой кондиционер | Глянцевый | Настенный | Охлаждение/нагрев | 1~, 220-240 В, 50 Гц | 5,86~5,28~1,3 | 5.28 |  | 44/28 |  | 800 | 6.35 | 9.52 | Бытовые сплит-системы | 0,67 |  | Inverter |  | –15~30 | 0~53 | 5 | 15 | Стильный инверторный кондиционер с функцией ионизатора воздуха, который способствует очищению воздуха, удаляя пыль, устраняя запах, дым и аллергены, делая его здоровым. | N |  | 910х206х294 | 795(+70)x305x549 |  | 50 |  | 2,5~1,5~0,42 | 2,5~1,65~0,42 |  |  | 1.5 | 1.65 |  |  |  |  | 6,3~5,42~1,3 | 5.42 | 5.86 | 3,61/А | 3.21 | 3,21/А | 3.61 |  |  | 823 |  |  | A | A
27102 | ASX24HZ1R/ASB24HZ1R | Axioma | fa9c7ab9-beba-11ef-9296-08f1eae68afa | https://daichi.business/upload/iblock/e99/p981bnneo9e4eoq3srkv21zhz9naxnzf/rvs2c6jqqms8k0linxtc1cg6ndooh5wu.jpg;https://daichi.business/upload/iblock/fe3/do2n3d6bagcg3z5lwpwditn7vw0c7ygl/2z4qq3qb6o1a8qkmcehdxfdgtgfwmu02.jpg;https://daichi.business/upload/iblock/e65/kk3uc02biaezxpd88c0bw5szxw2t17ux/nyns20uh456vo9r0py3b0ll3liat8cgb.jpg |  |  |  |  | 7 лет | Китай | Серия H inverter R32 | R32 | Белый | Комплект | Бытовой кондиционер | Глянцевый | Настенный | Охлаждение/нагрев | 1~, 220-240 В, 50 Гц | 7,5~7,03~1,5 | 7.03 |  | 47/34 |  | 1000 | 6.35 | 12.7 | Бытовые сплит-системы | 1,04 |  | Inverter |  | –15~30 | 0~53 | 5 | 15 | Стильный инверторный кондиционер с функцией ионизатора воздуха, который способствует очищению воздуха, удаляя пыль, устраняя запах, дым и аллергены, делая его здоровым. | N |  | 1010х220х315 | 853(+70)x349x602 |  | 70 |  | 2,7~1,99~0,53 | 2,8~2,19~0,53 |  |  | 1.99 | 2.19 |  |  |  |  | 7,9~7,18~1,5 | 7.18 | 7.5 | 3,61/А | 3.21 | 3,21/А | 3.61 |  |  | 1095 |  |  | A | A
27103 | ASX07H1R/ASB07H1R | Axioma | fa9c7acd-beba-11ef-9296-08f1eae68afa | https://daichi.business/upload/iblock/c2a/i01m4s7x61xwd2tyej4hd7bv3isxtaah/fz5d9eftkad2h8v1v3ta1v8udy0s5b11.jpg;https://daichi.business/upload/iblock/86d/srx1e99fruisrcfesqwx75z5ir7u9dzt/ymi0u1thhh9ql91wwazcr1xm7fj6418d.jpg;https://daichi.business/upload/iblock/63a/kq5simq07e08a49plkn39ws2wwo1grlo/gv7jqdr4crceotkgq5c5so57nucp7u8r.jpg |  |  |  |  | 7 лет | Китай | Серия H R32 | R32 | Белый | Комплект | Бытовой кондиционер | Глянцевый | Настенный | Охлаждение/нагрев | 1~, 220-240 В, 50 Гц | 2,05 | 2.05 |  | 39/27 |  | 430 | 6.35 | 9.52 | Бытовые сплит-системы | 0,38 |  | On/Off |  | –7~24 | 15~43 | 5 | 15 | Кондиционер с постоянной производительностью с направленным воздушным потоком. Для улучшения конвекции при охлаждении воздушный поток направляется горизонтально, а при обогреве — вертикально. | N |  | 698х190х255 | 712(+70)x276x459 |  | 20 |  | 0,61 | 0,64 |  |  | 0.61 | 0.64 |  |  |  |  | 2,2 | 2.2 |  | 3,61/А | 3.21 | 3,21/А | 3.61 |  |  | 320 |  |  | A | A
27104 | ASX09H1R/ASB09H1R | Axioma | fa9c7ae1-beba-11ef-9296-08f1eae68afa | https://daichi.business/upload/iblock/f5e/1pj1dqag9mwjur9yrkf1m9xvsp9e43r3/av3uq0xb13cxqu5geve0ws15970ers72.jpg;https://daichi.business/upload/iblock/bef/361taaig1jnb8f7bh7px9s6ebhl7eh79/l3jeww3080kotip6vdptvk86004tmxa0.jpg;https://daichi.business/upload/iblock/b62/9hq67g41osrm2pshqvoyie35wrz5k8b2/9qrvgdlh11p0fnid2pppqkr6w4b4tdlt.jpg |  |  |  |  | 7 лет | Китай | Серия H R32 | R32 | Белый | Комплект | Бытовой кондиционер | Глянцевый | Настенный | Охлаждение/нагрев | 1~, 220-240 В, 50 Гц | 2,49 | 2.49 |  | 39/27 |  | 440 | 6.35 | 9.52 | Бытовые сплит-системы | 0,43 |  | On/Off |  | –7~24 | 15~43 | 5 | 15 | Кондиционер с постоянной производительностью с направленным воздушным потоком. Для улучшения конвекции при охлаждении воздушный поток направляется горизонтально, а при обогреве — вертикально. | N |  | 698х190х255 | 712(+70)x276x459 |  | 25 |  | 0,73 | 0,78 |  |  | 0.73 | 0.78 |  |  |  |  | 2,65 | 2.65 |  | 3,61/А | 3.21 | 3,21/А | 3.61 |  |  | 388 |  |  | A | A
27105 | ASX12H1R/ASB12H1R | Axioma | fa9c7af5-beba-11ef-9296-08f1eae68afa | https://daichi.business/upload/iblock/916/kkzyny7cqwhc4olquiid58g55isua9lb/p7cmyqvshtu7v8ux82owq0scuixdp1t1.jpg;https://daichi.business/upload/iblock/77b/yi8em3upg023aexkfksqxvvrvwa4tbpr/j39v2x7grg9b82118jj2guc9ey8mjgnx.jpg;https://daichi.business/upload/iblock/9fe/20s9hir9mkccvzbbjj30u9j12b7aazwa/bkyncyvh8tfskrxf21uqljeiegwsw2bd.jpg |  |  |  |  | 7 лет | Китай | Серия H R32 | R32 | Белый | Комплект | Бытовой кондиционер | Глянцевый | Настенный | Охлаждение/нагрев | 1~, 220-240 В, 50 Гц | 3,23 | 3.23 |  | 41/30 |  | 550 | 6.35 | 9.52 | Бытовые сплит-системы | 0,43 |  | On/Off |  | –7~24 | 15~43 | 5 | 15 | Кондиционер с постоянной производительностью с направленным воздушным потоком. Для улучшения конвекции при охлаждении воздушный поток направляется горизонтально, а при обогреве — вертикально. | N |  | 777х201х250 | 777(+70)х290х498 |  | 35 |  | 0,98 | 1,01 |  |  | 0.98 | 1.01 |  |  |  |  | 3,52 | 3.52 |  | 3,61/А | 3.21 | 3,21/А | 3.61 |  |  | 503 |  |  | A | A
27106 | ASX18H1R/ASB18H1R | Axioma | fa9c7b09-beba-11ef-9296-08f1eae68afa | https://daichi.business/upload/iblock/ba9/6da122lg1w7dbmm3lzt21d7d0iad27q0/cdumc8bft7wiseqiq5jodmr48mo32ngr.jpg;https://daichi.business/upload/iblock/d9f/byruzmexssjn1j3u44mf53sw0plqxn4h/frluuo2kgsjqk39oojcrg0f1el1hhtb3.jpg;https://daichi.business/upload/iblock/681/wd8w2lqpk1w2l1q8o0yz1jaohi3ouozx/femrkc1ph1sghqnvg7bz88xz0qmxa5pf.jpg |  |  |  |  | 7 лет | Китай | Серия H R32 | R32 | Белый | Комплект | Бытовой кондиционер | Глянцевый | Настенный | Охлаждение/нагрев | 1~, 220-240 В, 50 Гц | 4,99 | 4.99 |  | 43/32 |  | 780 | 6.35 | 12.7 | Бытовые сплит-системы | 0,62 |  | On/Off |  | –7~24 | 15~43 | 5 | 15 | Кондиционер с постоянной производительностью с направленным воздушным потоком. Для улучшения конвекции при охлаждении воздушный поток направляется горизонтально, а при обогреве — вертикально. | N |  | 910х206х294 | 795(+70)х305х549 |  | 50 |  | 1,42 | 1,55 |  |  | 1.42 | 1.55 |  |  |  |  | 5,13 | 5.13 |  | 3,61/А | 3.21 | 3,21/А | 3.61 |  |  | 777 |  |  | A | A
27107 | ASX24H1R/ASB24H1R | Axioma | fa9c7b1d-beba-11ef-9296-08f1eae68afa | https://daichi.business/upload/iblock/4be/tsa504081qv7jhq6orhl0tzgx951zcy7/xit0v7yyjj3373f7fndakbscz94uu42l.jpg;https://daichi.business/upload/iblock/9a3/m3rxrj1k9yjtnre2i0rtwmjls9nm3rpy/4zmrf4a812rkl432ytby9ds19gba9dqt.jpg;https://daichi.business/upload/iblock/79d/ufydyr8tbm7evwjqwi83gctwrij2p4py/nc621e21n03p2igjb3bhkp4wn1xakz2m.jpg |  |  |  |  | 7 лет | Китай | Серия H R32 | R32 | Белый | Комплект | Бытовой кондиционер | Глянцевый | Настенный | Охлаждение/нагрев | 1~, 220-240 В, 50 Гц | 6,45 | 6.45 |  | 43/35 |  | 780 | 6.35 | 12.7 | Бытовые сплит-системы | 0,62 |  | On/Off |  | –7~24 | 15~43 | 5 | 15 | Кондиционер с постоянной производительностью с направленным воздушным потоком. Для улучшения конвекции при охлаждении воздушный поток направляется горизонтально, а при обогреве — вертикально. | N |  | 910х206х294 | 853(+70)х349х602 |  | 70 |  | 1,87 | 2,01 |  |  | 1.87 | 2.01 |  |  |  |  | 6,74 | 6.74 |  | 3,61/А | 3.21 | 3,21/А | 3.61 |  |  | 1003 |  |  | A | A